## 封面
城维计划—鸿鹄楼片区基础设施 及景观改造提升工程
工
程
量
清
单

## 预算汇总表
单项工程预算编制汇总表
工程名称：城维计划—鸿鹄楼片区基础设施及景观改造提升工程 |  |  |  | 第 1 页 共 1 页
序号 | 单位工程名称 | 金额（元） | 其中：（元）
|  |  | 暂估价 |  | 绿色施工安全防护措施费 | 规费
1 | 园建工程 |  |  |  | 19476.62
2 | 绿化工程 |  |  |  | 1258.3
3 | 卫生间-土建工程 |  |  |  | 15621.36
4 | 麓湖门楼-土建工程 |  |  |  | 8149.33
5 | 1#2#蓄水池 |  |  |  | 19159.27
6 | 植物廊架-土建工程 |  |  |  | 2669.33
7 | 安装工程 |  |  |  | 60340.46
合计 |  |  |  |  | 126674.67
注：本表适用于单项工程招标控制价或投标报价的汇总。暂估价包括分部分项工程中的暂估价和专业工程工程暂估价。
表—03

## 园建工程
单位工程招标控制价汇总表
工程名称：园建工程 |  |  | 标段： | 第 1 页 共 1 页
序号 | 汇总内容 | 金额:(元) |  |  | 其中：暂估价(元)
1 | 分部分项合计
1.1 | 鸿鹄楼顶层新建墙体
1.2 | 汀步做法 T-02/2
1.3 | 花岗岩路面做法（人行）
1.4 | 压膜混凝土地面
1.5 | 景观石凳1500*420*300
1.6 | 混凝土挡土墙
1.7 | 塑木栏杆
1.8 | 立道牙 T-1/2
1.9 | 余泥渣土场外运输与排放
1.10 | 拆除工程
2 | 措施合计
2.1 | 绿色施工安全防护措施费
2.2 | 其他措施费
3 | 其他项目
3.1 | 暂列金额 | 100000
3.2 | 暂估价
3.3 | 计日工
3.4 | 总承包服务费
3.5 | 预算包干费
3.6 | 工程优质费
3.7 | 概算幅度差
3.8 | 索赔费用
3.9 | 现场签证费用
3.10 | 其他费用
4 | 税前工程造价
5 | 增值税销项税额
6 | 总造价
7 | 人工费
招标控制价合计=1+2+3+5
注：本表适用于单位工程招标控制价或投标报价的汇总，如无单位工程划分，单项工程也使用本表汇总
表—04

## 园建工程 分部分项
分部分项工程和单价措施项目清单与计价表
工程名称：园建工程 |  |  |  | 标段： |  |  |  | 第 1 页 共 5 页
序号 | 项目编码 | 项目名称 | 项目特征描述 |  | 计量单位 | 工程量 | 金额（元）
[7 empty] | 综合单价 |  | 综合合价 | 其中
暂估价
鸿鹄楼顶层新建墙体
1 | 020509005001 | 什锦(多宝)窗 | 1.框边挺、装芯截面尺寸:仿古木窗（成品购置） 2.木材品种:复古实木 3.防护材料种类、涂刷遍数:硝基清漆 |  | m2 | 37.46
2 | 010801001001 | 木质门 | 1.门代号及洞口尺寸:M1022 1000*2200mm 2.门框、扇材质:成品购置,樱桃木 3.其它:未尽事项,详见招标图纸、招标文件及国家相关规范 |  | m2 | 4.4
3 | 010401003001 | 实心砖墙 | 1.砖品种、规格、强度等级:MU10灰砂砖 2.砂浆强度等级、配合比:M7.5预拌砌筑水泥砂浆 |  | m3 | 1.75
4 | 011201001004 | 墙面一般抹灰 | 1.墙面一般抹灰 2.砂浆强度等级: 15厚WS M20水泥砂浆 3.其它:未尽事项,详见招标图纸、招标文件及国家相关规范 |  | m2 | 29.2
5 | 010606012001 | 钢支架 | 1.钢材品种、规格:5厚/10厚镀锌方钢 直径8,L=100螺钉固定 2.其它:未尽事项,详见招标图纸、招标文件及国家相关规范 |  | t | 0.3202
汀步做法 T-02/2
6 | 040204001003 | 人行道整形碾压 | 1.人行道整形碾压 2.其它:未尽事项,详见招标图纸、招标文件及国家相关规范 |  | m2 | 3.86
7 | 040204002003 | 人行道基层 | 1.材料品种、规格:C20素混凝土垫层 2.厚度:100厚 3.其它:未尽事项,详见招标图纸、招标文件及国家相关规范 |  | m2 | 3.86
8 | 040204002004 | 人行道基层 | 1.材料品种、规格:级配碎石垫层 2.厚度:100厚 3.其它:未尽事项,详见招标图纸、招标文件及国家相关规范 |  | m2 | 5.27
本页小计
注：为计取规费等的使用，可在表中增设其中：“定额人工费”。
表—08
分部分项工程和单价措施项目清单与计价表
工程名称：园建工程 |  |  |  | 标段： |  |  |  | 第 2 页 共 5 页
序号 | 项目编码 | 项目名称 | 项目特征描述 |  | 计量单位 | 工程量 | 金额（元）
[7 empty] | 综合单价 |  | 综合合价 | 其中
暂估价
9 | 011102002003 | 石材楼地面 | 1.结合层厚度、砂浆配合比:30厚1：3干硬性水泥砂浆结合层 2.面层材料品种、规格、颜色:50厚芝麻灰花岗岩，荔枝面 3.其它:未尽事项,详见招标图纸、招标文件及国家相关规范 |  | m2 | 3.86
10 | 050201013001 | 石汀步(步石、飞石) | 1.石料种类、规格:散置卵石 2.其它:未尽事项,详见招标图纸、招标文件及国家相关规范 |  | m3 | 0.15
花岗岩路面做法（人行）
11 | 040204001002 | 人行道整形碾压 | 1.人行道整形碾压 2.其它:未尽事项,详见招标图纸、招标文件及国家相关规范 |  | m2 | 67.43
12 | 040204002001 | 人行道基层 | 1.材料品种、规格:C25素混凝土垫层 2.厚度:150厚 3.其它:未尽事项,详见招标图纸、招标文件及国家相关规范 |  | m2 | 67.43
13 | 040204002002 | 人行道基层 | 1.材料品种、规格:级配碎石垫层 2.厚度:150厚 3.其它:未尽事项,详见招标图纸、招标文件及国家相关规范 |  | m2 | 67.43
14 | 011102002004 | 石材楼地面 | 1.结合层厚度、砂浆配合比:30厚1：3干硬性水泥砂浆结合层 2.面层材料品种、规格、颜色:30厚芝麻黑荔枝面（波打线） 3.其它:未尽事项,详见招标图纸、招标文件及国家相关规范 |  | m2 | 9.65
15 | 011102002001 | 石材楼地面 | 1.结合层厚度、砂浆配合比:30厚1：3干硬性水泥砂浆结合层 2.面层材料品种、规格、颜色:30厚芝麻黑荔枝面 3.其它:未尽事项,详见招标图纸、招标文件及国家相关规范 |  | m2 | 50.18
本页小计
注：为计取规费等的使用，可在表中增设其中：“定额人工费”。
表—08
分部分项工程和单价措施项目清单与计价表
工程名称：园建工程 |  |  |  | 标段： |  |  |  | 第 3 页 共 5 页
序号 | 项目编码 | 项目名称 | 项目特征描述 |  | 计量单位 | 工程量 | 金额（元）
[7 empty] | 综合单价 |  | 综合合价 | 其中
暂估价
16 | 011102002002 | 石材楼地面 | 1.结合层厚度、砂浆配合比:30厚1：3干硬性水泥砂浆结合层 2.面层材料品种、规格、颜色:30厚芝麻灰荔枝面 3.其它:未尽事项,详见招标图纸、招标文件及国家相关规范 |  | m2 | 16
17 | 011106001001 | 石材楼梯面层 | 1.结合层厚度、砂浆配合比:30厚1：3干硬性水泥砂浆结合层 2.面层材料品种、规格、颜色:30厚芝麻黑荔枝面（楼梯铺装） 3.其它:未尽事项,详见招标图纸、招标文件及国家相关规范 |  | m2 | 11.52
18 | 010515001003 | 现浇构件钢筋 | 1.钢筋种类、规格:现浇钢筋Φ10~25内 |  | t | 0.026
压膜混凝土地面
19 | 040204001001 | 人行道整形碾压 | 1.人行道整形碾压 2.其它:未尽事项,详见招标图纸、招标文件及国家相关规范 |  | m2 | 69.5
20 | 010201001001 | 换填垫层 | 1.材料种类及配比:碎石垫层 2.压实系数:按设计或规范要求 3.其它:未尽事项,详见招标图纸、招标文件及国家相关规范 |  | m3 | 13.9
21 | 粤040202017002 | 水泥混凝土 | 1.4厚彩色强化剂，模具压印艺术地面（灰色水纹石处理） 2.150厚C20钢筋混凝土 3.内配φ8@200单层双向钢筋 4.其它:未尽事项,详见招标图纸、招标文件及国家相关规范 |  | m2 | 69.5
景观石凳1500*420*300
22 | 020202006001 | 景观石凳 | 1.规格:景观石凳1500*420*300 2.其它:未尽事项,详见招标图纸、招标文件及国家相关规范 |  | 套 | 8
混凝土挡土墙
本页小计
注：为计取规费等的使用，可在表中增设其中：“定额人工费”。
表—08
分部分项工程和单价措施项目清单与计价表
工程名称：园建工程 |  |  |  | 标段： |  |  |  | 第 4 页 共 5 页
序号 | 项目编码 | 项目名称 | 项目特征描述 |  | 计量单位 | 工程量 | 金额（元）
[7 empty] | 综合单价 |  | 综合合价 | 其中
暂估价
23 | 010101003010 | 挖沟槽土方 | 1.土壤类别:综合考虑 2.挖土深度:综合考虑 3.挖土方式:机械为主、人工为辅 4.其它:未尽事项,详见招标图纸、招标文件及国家相关规范 |  | m3 | 45.81
24 | 010103001019 | 回填方 | 1.密实度要求:按设计或规范要求 2.填方材料品种:开挖土利用 3.其它:未尽事项,详见招标图纸、招标文件及国家相关规范 |  | m3 | 15.13
25 | 040601025001 | 滤料铺设 | 1.滤料品种:反滤层可用土工袋装砂砾石垒成 2.其它:未尽事项,详见招标图纸、招标文件及国家相关规范 |  | m3 | 6.04
26 | 040601025003 | 滤料铺设 | 1.滤料品种:粗砂 2.其它:未尽事项,详见招标图纸、招标文件及国家相关规范 |  | m3 | 6.04
27 | 040309009001 | 桥面排(泄)水管 | 1.材料品种:PVC 2.管径:φ100mm排水管 |  | m | 7.2
28 | 010501001001 | 垫层 | 1.混凝土垫层 2.普通预拌混凝土 碎石粒径综合考虑 C20 |  | m3 | 3.4204
29 | 010504004001 | 挡土墙 | 1.种类:混凝土挡土墙 2.包含:伸缩缝 3.其它:未尽事项,详见招标图纸、招标文件及国家相关规范 |  | m3 | 18.61
30 | 010515001001 | 现浇构件钢筋 | 1.钢筋种类、规格:现浇钢筋Φ10内 |  | t | 0.11
31 | 010515001002 | 现浇构件钢筋 | 1.钢筋种类、规格:现浇钢筋Φ10~25内 |  | t | 1.985
塑木栏杆
32 | 010606009003 | 栏杆 | 1.栏杆材质、规格:塑木栏杆 2.100×100×5厚镀锌方钢、50×50×5厚镀锌方钢 3.涂装:喷塑木漆 4.其它:未尽事项,详见招标图纸、招标文件及国家相关规范 |  | m | 30.83
立道牙 T-1/2
本页小计
注：为计取规费等的使用，可在表中增设其中：“定额人工费”。
表—08
分部分项工程和单价措施项目清单与计价表
工程名称：园建工程 |  |  |  | 标段： |  |  |  | 第 5 页 共 5 页
序号 | 项目编码 | 项目名称 | 项目特征描述 |  | 计量单位 | 工程量 | 金额（元）
[7 empty] | 综合单价 |  | 综合合价 | 其中
暂估价
33 | 040204004007 | 安砌侧(平、缘)石 | 1.材料品种、规格:300X100X225厚花岗岩 2.20厚1：2.5水泥砂浆 3.基础、垫层:材料品种、厚度:C20砼护脚 4.其它:未尽事项,详见招标图纸、招标文件及国家相关规范 |  | m | 10.99
余泥渣土场外运输与排放
34 | 010103002001 | 余方弃置 | 1.废弃料品种:开挖原土 2.运距:20KM 3.其它:未尽事项,详见招标图纸、招标文件及国家相关规范 |  | m3 | 30.68
拆除工程
35 | 011602001001 | 混凝土构件拆除 | 1.构件名称:两个蓄水池3800*2300*2200mm拆除 2.搬运运距:人工搬运距离500m；车辆外运距离20km 3.其它:未尽事项,详见招标图纸、招标文件及国家相关规范 |  | m3 | 10.74
措施项目
| 1 | 绿色施工安全防护措施费
36 | 粤011701009001 | 单排钢脚手架 | 1.搭设高度:10m内 |  | m2 | 40.24
37 |  | 方钢围挡 |  |  | 项 | 1
| 2 | 措施其他项目
38 | 041102021001 | 小型构件模板 | 1.现浇混凝土模板制作、安装 侧石、缘石 |  | m2 | 0.53
39 | 011702008001 | 压顶梁模板 | 1.压顶梁模板 |  | m2 | 1.04
40 | 011702011001 | 挡土墙模板 | 1.挡土墙模板 |  | m2 | 60.36
41 | 011702001001 | 基础模板 | 1.基础模板 |  | m2 | 12.072
42 | 011707004001 | 二次搬运 |  |  | 项 | 1
本页小计
合 计
注：为计取规费等的使用，可在表中增设其中：“定额人工费”。
表—08

## 绿化工程
单位工程招标控制价汇总表
工程名称：绿化工程 |  |  | 标段： | 第 1 页 共 1 页
序号 | 汇总内容 | 金额:(元) |  |  | 其中：暂估价(元)
1 | 分部分项合计
1.1 | 灌木
1.2 | 地被
2 | 措施合计
2.1 | 绿色施工安全防护措施费
2.2 | 其他措施费
3 | 其他项目
3.1 | 暂列金额
3.2 | 暂估价
3.3 | 计日工
3.4 | 总承包服务费
3.5 | 预算包干费
3.6 | 工程优质费
3.7 | 概算幅度差
3.8 | 索赔费用
3.9 | 现场签证费用
3.10 | 其他费用
4 | 税前工程造价
5 | 增值税销项税额
6 | 总造价
7 | 人工费
招标控制价合计=1+2+3+5
注：本表适用于单位工程招标控制价或投标报价的汇总，如无单位工程划分，单项工程也使用本表汇总
表—04

## 绿化工程 分部分项
分部分项工程和单价措施项目清单与计价表
工程名称：绿化工程 |  |  |  | 标段： |  |  |  | 第 1 页 共 2 页
序号 | 项目编码 | 项目名称 | 项目特征描述 |  | 计量单位 | 工程量 | 金额（元）
[7 empty] | 综合单价 |  | 综合合价 | 其中
暂估价
|  | 灌木 | [6 empty] | 28352.41
1 | 050102002026 | 栽植灌木 | 1.种类:桂花 2.冠丛高:100cm 3.蓬径:100cm 4.养护期:1年 5.冠幅饱满，球形 6.其它:未尽事项,详见招标图纸、招标文件及国家相关规范 |  | 株 | 31
2 | 050102002027 | 栽植灌木 | 1.种类:造型鸡蛋花 2.冠丛高:250cm 3.蓬径:300cm 4.养护期:1年 5.全冠假植苗，树形优美 6.其它:未尽事项,详见招标图纸、招标文件及国家相关规范 |  | 株 | 11
3 | 050102002028 | 栽植灌木 | 1.种类:红继木球 2.冠丛高:100cm 3.蓬径:100cm 4.养护期:1年 5.自然形态，枝叶结构紧密 6.其它:未尽事项,详见招标图纸、招标文件及国家相关规范 |  | 株 | 23
地被
4 | 050102008033 | 栽植花卉 | 1.花卉种类:大红花 2.株高:50cm 3.蓬径:45cm 4.单位面积株数:9袋/m2 5.养护期:1年 6.其它:未尽事项,详见招标图纸、招标文件及国家相关规范 |  | m2 | 18
5 | 050102008034 | 栽植花卉 | 1.花卉种类:黄连翘 2.株高:35cm 3.蓬径:30cm 4.单位面积株数:16袋/m2 5.养护期:1年 6.其它:未尽事项,详见招标图纸、招标文件及国家相关规范 |  | m2 | 40
本页小计
注：为计取规费等的使用，可在表中增设其中：“定额人工费”。
表—08
分部分项工程和单价措施项目清单与计价表
工程名称：绿化工程 |  |  |  | 标段： |  |  |  | 第 2 页 共 2 页
序号 | 项目编码 | 项目名称 | 项目特征描述 |  | 计量单位 | 工程量 | 金额（元）
[7 empty] | 综合单价 |  | 综合合价 | 其中
暂估价
6 | 050102008035 | 栽植花卉 | 1.花卉种类:红龙草 2.株高:25cm 3.蓬径:20cm 4.单位面积株数:25袋/m2 5.养护期:1年 6.其它:未尽事项,详见招标图纸、招标文件及国家相关规范 |  | m2 | 36.8
7 | 050102008036 | 栽植花卉 | 1.花卉种类:肾蕨 2.株高:20cm 3.蓬径:13cm 4.单位面积株数:64袋/m2 5.养护期:1年 6.其它:未尽事项,详见招标图纸、招标文件及国家相关规范 |  | m2 | 19
8 | 050102008037 | 栽植花卉 | 1.花卉种类:翠芦莉 2.株高:40cm 3.蓬径:30cm 4.单位面积株数:16袋/m2 5.养护期:1年 6.其它:未尽事项,详见招标图纸、招标文件及国家相关规范 |  | m2 | 56
9 | 050102012002 | 铺种草皮 | 1.草皮种类:大叶油草，50*50cm/件 2.养护期:1年 3.其它:未尽事项,详见招标图纸、招标文件及国家相关规范 |  | m2 | 18.7
10 | 050101009001 | 种植土回(换)填 | 1.种植土回(换)填 2.其它:未尽事项,详见招标图纸、招标文件及国家相关规范 |  | m3 | 55.05
11 | 050101010001 | 整理绿化用地 | 1.整理绿化用地 2.其它:未尽事项,详见招标图纸、招标文件及国家相关规范 |  | m2 | 183.5
措施项目
| 2 | 措施其他项目
12 | 050405004001 | 二次搬运 |  |  | 项 | 1
本页小计
合 计
注：为计取规费等的使用，可在表中增设其中：“定额人工费”。
表—08

## 卫生间
单位工程招标控制价汇总表
工程名称：卫生间-土建工程 |  |  | 标段： | 第 1 页 共 1 页
序号 | 汇总内容 | 金额:(元) |  |  | 其中：暂估价(元)
1 | 分部分项合计
1.1 | 土方工程
1.2 | 砌筑工程
1.3 | 混凝土及钢筋混凝土工程
1.4 | 门窗工程
1.5 | 屋面及防水工程
1.6 | 楼地面装饰工程
1.7 | 墙、柱面装饰与隔断、幕墙工程
1.8 | 天棚工程
1.9 | 其他装饰工程
1.10 | 余泥渣土场外运输与排放
2 | 措施合计
2.1 | 绿色施工安全防护措施费
2.2 | 其他措施费
3 | 其他项目
3.1 | 暂列金额
3.2 | 暂估价
3.3 | 计日工
3.4 | 总承包服务费
3.5 | 预算包干费
3.6 | 工程优质费
3.7 | 概算幅度差
3.8 | 索赔费用
3.9 | 现场签证费用
3.10 | 其他费用
4 | 税前工程造价
5 | 增值税销项税额
6 | 总造价
7 | 人工费
招标控制价合计=1+2+3+5
注：本表适用于单位工程招标控制价或投标报价的汇总，如无单位工程划分，单项工程也使用本表汇总
表—04

## 卫生间 分部分项
分部分项工程和单价措施项目清单与计价表
工程名称：卫生间-土建工程 |  |  |  | 标段： |  |  |  | 第 1 页 共 10 页
序号 | 项目编码 | 项目名称 | 项目特征描述 |  | 计量单位 | 工程量 | 金额（元）
[7 empty] | 综合单价 |  | 综合合价 | 其中
暂估价
土方工程
1 | 010101001020 | 平整场地 | 1.土壤类别:一、二类土 2.弃土运距:综合考虑 3.取土运距:综合考虑 4.其它:未尽事项,详见招标图纸、招标文件及国家相关规范 |  | m2 | 60.28
2 | 010101004009 | 挖基坑土方 | 1.土壤类别:一、二类土 2.挖土深度:2m 内 3.其它:未尽事项,详见招标图纸、招标文件及国家相关规范 |  | m3 | 132.65
3 | 010103001029 | 回填方 | 1.密实度要求:按设计或规范要求 2.填方材料品种:开挖原土 3.其它:未尽事项,详见招标图纸、招标文件及国家相关规范 |  | m3 | 113.4
4 | 011605001001 | 原有建筑拆除 | 1.拆除类型:拆除现有厕所 2.综合考虑拆除废料外运 3.其它:未尽事项,详见招标图纸、招标文件及国家相关规范 |  | m2 | 25.87
5 | 011602001001 | 混凝土构件拆除 | 1.构件名称:现有围墙拆除 2.拆除构件的厚度或规格尺寸:围墙高度3米，长5米，宽0.5米 3.其它:未尽事项,详见招标图纸、招标文件及国家相关规范 |  | m3 | 7.5
6 | 011612001001 | 排水沟拆除 | 1.构件名称:拆除现有排水沟 2.其它:未尽事项,详见招标图纸、招标文件及国家相关规范 |  | m | 3.844
砌筑工程
7 | 010402001001 | 砌块墙 | 1.砌块品种、规格、强度等级:蒸压加气混凝土砌块A7.5 2.墙体类型:外墙200mm 3.砂浆强度等级: M7.5混合砂浆 4.其它:未尽事项,详见招标图纸、招标文件及国家相关规范 |  | m3 | 5.87
本页小计
注：为计取规费等的使用，可在表中增设其中：“定额人工费”。
表—08
分部分项工程和单价措施项目清单与计价表
工程名称：卫生间-土建工程 |  |  |  | 标段： |  |  |  | 第 2 页 共 10 页
序号 | 项目编码 | 项目名称 | 项目特征描述 |  | 计量单位 | 工程量 | 金额（元）
[7 empty] | 综合单价 |  | 综合合价 | 其中
暂估价
8 | 010402001002 | 砌块墙 | 1.砌块品种、规格、强度等级:蒸压加气混凝土砌块A5.0 2.墙体类型:内墙200mm 3.砂浆强度等级:M7.5混合砂浆 4.其它:未尽事项,详见招标图纸、招标文件及国家相关规范 |  | m3 | 16.59
混凝土及钢筋混凝土工程
9 | 010501001026 | 垫层 | 1.混凝土种类:普通商品混凝土 2.混凝土强度等级:C20 3.其它:未尽事项,详见招标图纸、招标文件及国家相关规范 |  | m3 | 6.48
10 | 010501003001 | 独立基础 | 1.混凝土种类:普通商品混凝土 2.混凝土强度等级:C30 3.其它:未尽事项,详见招标图纸、招标文件及国家相关规范 |  | m3 | 12.18
11 | 010503001001 | 基础梁 | 1.混凝土种类:普通商品混凝土 2.混凝土强度等级:C30 3.其它:未尽事项,详见招标图纸、招标文件及国家相关规范 |  | m3 | 5.47
12 | 010502001001 | 矩形柱 | 1.混凝土种类:普通商品混凝土 2.混凝土强度等级:C30 3.其它:未尽事项,详见招标图纸、招标文件及国家相关规范 |  | m3 | 8.01
13 | 010503002002 | 矩形梁 | 1.混凝土种类:普通商品混凝土 2.混凝土强度等级:C30 3.其它:未尽事项,详见招标图纸、招标文件及国家相关规范 |  | m3 | 5.18
14 | 010505001004 | 有梁板（斜板） | 1.混凝土种类:普通商品混凝土 2.混凝土强度等级:C30 3.其它:未尽事项,详见招标图纸、招标文件及国家相关规范 |  | m3 | 8.29
本页小计
注：为计取规费等的使用，可在表中增设其中：“定额人工费”。
表—08
分部分项工程和单价措施项目清单与计价表
工程名称：卫生间-土建工程 |  |  |  | 标段： |  |  |  | 第 3 页 共 10 页
序号 | 项目编码 | 项目名称 | 项目特征描述 |  | 计量单位 | 工程量 | 金额（元）
[7 empty] | 综合单价 |  | 综合合价 | 其中
暂估价
15 | 010507001001 | 散水、坡道 | 1.混凝土种类:普通商品混凝土 2.混凝土强度等级:C15 3.其它:未尽事项,详见招标图纸、招标文件及国家相关规范 |  | m2 | 23.2
16 | 010507002001 | 地坪 | 1.混凝土种类:普通商品混凝土 2.混凝土强度等级:C15 3.其它:未尽事项,详见招标图纸、招标文件及国家相关规范 |  | m2 | 60.28
17 | 010515001037 | 现浇构件钢筋 | 1.钢筋种类、规格:现浇钢筋Ⅲ级螺纹钢Φ10内 |  | t | 0.821
18 | 010515001038 | 现浇构件钢筋 | 1.钢筋种类、规格:现浇钢筋Ⅲ级螺纹钢Φ10~25内 |  | t | 2.06
19 | 010515001039 | 现浇构件钢筋 | 1.钢筋种类、规格:现浇钢筋箍筋Ⅰ级圆钢Φ10内 |  | t | 1.181
20 | 010516003001 | 机械连接 | 1.钢筋种类、规格:电渣压力焊接 φ32以内 |  | 个 | 114
门窗工程
21 | 010802001001 | 金属(塑钢)门 | 1.门代号及洞口尺寸:M1021 1000*2100mm 2.门框、扇材质:成品仿木不锈钢门 3.其它:未尽事项,详见招标图纸、招标文件及国家相关规范 |  | 樘 | 1
22 | 010802001002 | 金属(塑钢)门 | 1.门代号及洞口尺寸:M0921 900*2100mm 2.门框、扇材质:成品仿木不锈钢门 3.其它:未尽事项,详见招标图纸、招标文件及国家相关规范 |  | 樘 | 1
23 | 010807003002 | 金属百叶窗 | 1.窗代号及洞口尺寸:200*300 2.框、扇材质:铝合金百叶窗 3.其它:未尽事项,详见招标图纸、招标文件及国家相关规范 |  | m2 | 0.66
24 | 010807003003 | 金属百叶窗 | 1.框、扇材质:琉璃窗花、不锈钢网 2.其它:未尽事项,详见招标图纸、招标文件及国家相关规范 |  | m2 | 17.45
本页小计
注：为计取规费等的使用，可在表中增设其中：“定额人工费”。
表—08
分部分项工程和单价措施项目清单与计价表
工程名称：卫生间-土建工程 |  |  |  | 标段： |  |  |  | 第 4 页 共 10 页
序号 | 项目编码 | 项目名称 | 项目特征描述 |  | 计量单位 | 工程量 | 金额（元）
[7 empty] | 综合单价 |  | 综合合价 | 其中
暂估价
25 | 010808004001 | 金属门窗套 | 1.窗代号及洞口尺寸:DK1021 2.门窗套展开宽度:440 3.面层材料品种、规格:20厚白色门套 4.其它:未尽事项,详见招标图纸、招标文件及国家相关规范 |  | m2 | 4.576
屋面及防水工程
26 | 010901001002 | 瓦屋面 | 1.部位:琉璃瓦屋面 2.品种:黄色琉璃瓦、筒（看板定样） 3.1:3水泥砂浆卧瓦层最薄处30厚（φ6@500X500） 4.满铺0.5厚聚氯乙烯薄膜一层 5.SBS自粘防水卷材2层（2.5厚自带保护层） 6.基层处理剂一遍 7.20厚1:3水泥砂浆找平 8.其它:未尽事项,详见招标图纸、招标文件及国家相关规范 |  | m2 | 62.28
27 | 010902003001 | 屋面刚性层 | 1.不上人屋面 2.20厚防水砂浆防水层 3.20厚水泥砂浆保护层 4.灰白色氟碳漆 5.其它：未尽事项，详见招标图纸、招标文件及国家相关规范 |  | m2 | 18.36
28 | 020508019001 | 封檐板 | 1.封檐板 2.品种规格:250*20mm菠萝木 3.防护材料种类、涂刷遍数:清漆 4.其它:未尽事项,详见招标图纸、招标文件及国家相关规范 |  | m | 23.2
楼地面装饰工程
本页小计
注：为计取规费等的使用，可在表中增设其中：“定额人工费”。
表—08
分部分项工程和单价措施项目清单与计价表
工程名称：卫生间-土建工程 |  |  |  | 标段： |  |  |  | 第 5 页 共 10 页
序号 | 项目编码 | 项目名称 | 项目特征描述 |  | 计量单位 | 工程量 | 金额（元）
[7 empty] | 综合单价 |  | 综合合价 | 其中
暂估价
29 | 011102003001 | 块料楼地面 | 1.工程部位:地砖楼面 2.找平层厚度、砂浆配合比:30厚1：2.5防水砂浆，3-4厚水泥胶结合层 3.结合层厚度、砂浆配合比:3厚纯水泥浆 4.面层材料品种、规格、颜色:300*300防滑地砖 5.其它:未尽事项,详见招标图纸、招标文件及国家相关规范 |  | m2 | 50.46
30 | 011105003002 | 块料踢脚线 | 1.工程部位:釉面砖踢脚线 2.15厚WP M20水泥砂浆打底 3.粘贴层厚度、材料种类:聚合物水泥浆粘结层 4.面层材料品种、规格、颜色:300X600X8厚釉面砖,高度100mm,白水泥浆擦缝,凸出墙面10mm 其它:未尽事项,详见招标图纸、招标文件及国家相关规范 |  | m2 | 7.65
墙、柱面装饰与隔断、幕墙工程
31 | 011204003002 | 块料墙面 | 1.工程部位:贴面砖内墙面 2.30厚WP M20水泥砂浆打底 3.聚合物水泥浆粘结层 4.面层材料品种、规格、颜色:300*600*8厚釉面砖 5.缝宽、嵌缝材料种类:白色专用勾缝剂勾缝 6.其它:未尽事项,详见招标图纸、招标文件及国家相关规范 |  | m2 | 124.74
本页小计
注：为计取规费等的使用，可在表中增设其中：“定额人工费”。
表—08
分部分项工程和单价措施项目清单与计价表
工程名称：卫生间-土建工程 |  |  |  | 标段： |  |  |  | 第 6 页 共 10 页
序号 | 项目编码 | 项目名称 | 项目特征描述 |  | 计量单位 | 工程量 | 金额（元）
[7 empty] | 综合单价 |  | 综合合价 | 其中
暂估价
32 | 011204003007 | 块料墙面 | 1.工程部位:贴砖外墙面 2.安装方式:20厚WP M20水泥砂浆打底 3.5厚1:0.2:2.5水泥石灰膏砂浆刮平扫毛 4.面层材料品种、规格、颜色:240x60x10青砖片，背面涂抹5厚粘结剂，按照传统的“五顺一丁”砌筑 5.缝宽、嵌缝材料种类:1:1白水泥勾勒缝 6.其它:未尽事项,详见招标图纸、招标文件及国家相关规范 |  | m2 | 84.98
33 | 010903003001 | 墙面砂浆防水(防潮) | 1.工程部位:外墙面 2.5-7厚聚合物乳液水泥砂浆防水层 3.其它:未尽事项,详见招标图纸、招标文件及国家相关规范 |  | m2 | 4.31
34 | 011204003008 | 块料墙面 | 1.工程部位:贴砖外墙面 2.安装方式:20厚WP M15纤维水泥砂浆打底 3.聚合物水泥浆粘结层 4.刷801胶素水泥浆一遍,配合比为801胶:水=WP M10 5.面层材料品种、规格、颜色:仿石砖 6.缝宽、嵌缝材料种类:聚合物水泥砂浆勾缝 7.其它:未尽事项,详见招标图纸、招标文件及国家相关规范 |  | m2 | 4.31
35 | 011201001027 | 墙面一般抹灰 | 1.工程部位：外墙面 2.刷801胶素水泥浆一遍,配合比为801胶:水=WP M10 3.挂20x20孔钢丝网,WP M20.5水泥砂浆渗3%防水剂分层批荡30厚 4.10厚WP M20水泥砂浆抹面 5.其它:未尽事项,详见招标图纸、招标文件及国家相关规范 |  | m2 | 17.84
本页小计
注：为计取规费等的使用，可在表中增设其中：“定额人工费”。
表—08
分部分项工程和单价措施项目清单与计价表
工程名称：卫生间-土建工程 |  |  |  | 标段： |  |  |  | 第 7 页 共 10 页
序号 | 项目编码 | 项目名称 | 项目特征描述 |  | 计量单位 | 工程量 | 金额（元）
[7 empty] | 综合单价 |  | 综合合价 | 其中
暂估价
36 | 011407001001 | 墙面喷刷涂料 | 1.部位:外墙面 2.涂料品种、喷刷遍数:喷涂面(包括:底油、骨料、面油、罩光等工序) 3.其它:未尽事项,详见招标图纸、招标文件及国家相关规范 |  | m2 | 17.84
37 | 011205002001 | 块料柱面 | 1.工程部位:块料柱面 2.安装方式:20厚WP M20水泥砂浆打底 3.5厚1:0.2:2.5水泥石灰膏砂浆刮平扫毛 4.面层材料品种、规格、颜色:240x60x10青砖片，背面涂抹5厚粘结剂，按照传统的“五顺一丁”砌筑 5.缝宽、嵌缝材料种类:1:1白水泥勾勒缝 6.其它:未尽事项,详见招标图纸、招标文件及国家相关规范 |  | m2 | 14.7
天棚工程
38 | 011406001023 | 抹灰面油漆 | 1.做法编号:涂料面天棚 2.油漆品种、刷漆遍数:刷白色无机涂料二道(一底一面) 3.10厚WP M15水泥石灰砂浆打底 4.2厚纸筋灰罩面 5.其它:未尽事项,详见招标图纸、招标文件及国家相关规范 |  | m2 | 85.08
其他装饰工程
景墙一
39 | 010402001003 | 砌块墙 | 1.砌块品种、规格、强度等级:蒸压加气混凝土砌块A7.5 2.墙体类型:外墙200mm 3.砂浆强度等级: M7.5混合砂浆 4.其它:未尽事项,详见招标图纸、招标文件及国家相关规范 |  | m3 | 1.84
本页小计
注：为计取规费等的使用，可在表中增设其中：“定额人工费”。
表—08
分部分项工程和单价措施项目清单与计价表
工程名称：卫生间-土建工程 |  |  |  | 标段： |  |  |  | 第 8 页 共 10 页
序号 | 项目编码 | 项目名称 | 项目特征描述 |  | 计量单位 | 工程量 | 金额（元）
[7 empty] | 综合单价 |  | 综合合价 | 其中
暂估价
40 | 010503004001 | 圈梁 | 1.混凝土种类:普通商品混凝土 2.混凝土强度等级:C25 3.其它:未尽事项,详见招标图纸、招标文件及国家相关规范 |  | m3 | 0.14
41 | 011204003009 | 块料墙面 | 1.工程部位:贴砖外墙面 2.安装方式:20厚WP M15纤维水泥砂浆打底 3.聚合物水泥浆粘结层 4.刷801胶素水泥浆一遍,配合比为801胶:水=WP M10 5.面层材料品种、规格、颜色:300*600仿石砖 6.缝宽、嵌缝材料种类:聚合物水泥砂浆勾缝 7.其它:未尽事项,详见招标图纸、招标文件及国家相关规范 |  | m2 | 3.72
42 | 011204003010 | 块料墙面 | 1.工程部位:贴砖外墙面 2.安装方式:15厚WP M20水泥砂浆打底 3.面层材料品种、规格、颜色:240x60x10青砖片 4.缝宽、嵌缝材料种类:1:1白水泥勾勒缝 5.其它:未尽事项,详见招标图纸、招标文件及国家相关规范 |  | m2 | 17.28
43 | 011207002001 | 墙面装饰浮雕 | 1.成品钢板装饰φ800 2.250*50*3厚热镀锌钢钢圈 3.3厚热镀锌钢板 4.面层涂料：仿木纹漆 5.其它:未尽事项,详见招标图纸、招标文件及国家相关规范 |  | m2 | 1.77
44 | 010516002001 | 预埋铁件 | 1.方钢梁与结构柱连接大样1、2 2.预埋300*10厚镀锌钢板 3.预埋400*10厚镀锌钢板 4.其它:未尽事项,详见招标图纸、招标文件及国家相关规范 |  | t | 0.128
本页小计
注：为计取规费等的使用，可在表中增设其中：“定额人工费”。
表—08
分部分项工程和单价措施项目清单与计价表
工程名称：卫生间-土建工程 |  |  |  | 标段： |  |  |  | 第 9 页 共 10 页
序号 | 项目编码 | 项目名称 | 项目特征描述 |  | 计量单位 | 工程量 | 金额（元）
[7 empty] | 综合单价 |  | 综合合价 | 其中
暂估价
45 | 011207001001 | 墙面装饰板 | 1.铝方通格栅 2.材质规格：30*80*3铝方通、30*30*2铝方通 3.涂层：仿木纹漆 3.其它:未尽事项,详见招标图纸、招标文件及国家相关规范 |  | m2 | 7.62
46 | 011406001024 | 抹灰面油漆 | 1.部位：墙柱面 2.涂层：浅灰色氟碳漆 3.其它:未尽事项,详见招标图纸、招标文件及国家相关规范 |  | m2 | 16.56
47 | 011506003001 | 玻璃雨篷 | 1.玻璃雨篷固定方式:硅酮耐候密封胶 2.龙骨材料种类、规格、中距:8厚/10厚镀锌方钢-灰白色氟碳漆 3.玻璃材料品种、规格:8+1.52+8钢化夹胶玻璃 4.其它:未尽事项,详见招标图纸、招标文件及国家相关规范 |  | m2 | 30.39
卫生间其他设施
48 | 011210005004 | 成品隔断 | 1.隔断材料品种、规格、颜色:仿木纹抗倍特复合隔断 2.配件品种、规格:配套五金件 3.其它:未尽事项,详见招标图纸、招标文件及国家相关规范 |  | m2 | 69.33
49 | 011210005005 | 搁物架 | 1.材料品种、规格、颜色:搁物架 2.其它:未尽事项,详见招标图纸、招标文件及国家相关规范 |  | m2 | 0.45
50 | 010507003001 | 地沟 | 1.水槽 2.盖板:400宽灰色塑胶盖板、400宽316不锈钢盖板 3.沟体种类:316不锈钢 2mm 4.混凝土强度等级:C25混凝土 5.其它:未尽事项,详见招标图纸、招标文件及国家相关规范 |  | m | 2.43
本页小计
注：为计取规费等的使用，可在表中增设其中：“定额人工费”。
表—08
分部分项工程和单价措施项目清单与计价表
工程名称：卫生间-土建工程 |  |  |  | 标段： |  |  |  | 第 10 页 共 10 页
序号 | 项目编码 | 项目名称 | 项目特征描述 |  | 计量单位 | 工程量 | 金额（元）
[7 empty] | 综合单价 |  | 综合合价 | 其中
暂估价
51 | 011507001001 | 平面、箱式招牌 | 1.箱体规格:不锈钢烤漆UV打印标识牌 2.面层材料种类:304#不锈钢板2mm厚，四角预打螺丝钉 3.防护材料种类:底漆1道，氟碳漆2道，UV打印，罩光漆1道 |  | m2 | 0.225
52 | 011503001004 | 金属扶手、栏杆、栏板 | 1.部位:无障碍卫生间扶手 2.扶手材料种类、规格:选购成品无障碍扶手 3.其它:未尽事项,详见招标图纸、招标文件及国家相关规范 |  | m | 4.55
余泥渣土场外运输与排放
53 | 010103002010 | 余方弃置 | 1.废弃料品种:开挖原土 2.运距:20KM 3.其它:未尽事项,详见招标图纸、招标文件及国家相关规范 |  | m3 | 19.25
措施项目
| 1 | 绿色施工安全防护措施费
54 | 粤011701008001 | 综合钢脚手架 | 1.综合钢脚手架搭拆 高度(m以内) 4.5 2.综合脚手架使用费 |  | m2 | 150.36
55 | 粤011701010001 | 满堂脚手架 | 1.搭设高度:5.2m内 |  | m2 | 60.28
56 | 粤011701011001 | 里脚手架 | 1.搭设高度:6m内 |  | m2 | 30.14
| 2 | 措施其他项目
57 | 011702001006 | 基础 | 1.基础垫层模板 |  | m2 | 21.18
58 | 011702001007 | 基础 | 1.基础模板 |  | m2 | 30.08
59 | 011702005002 | 基础梁 | 1.基础梁模板 |  | m2 | 57.15
60 | 011702002003 | 矩形柱 | 1.矩形柱模板(周长m) 支模高度3.6m内 1.2内 |  | m2 | 82.89
61 | 011702006001 | 矩形梁 | 1.单梁、连续梁模板(梁宽cm) 25以内 支模高度3.6m |  | m2 | 49.11
62 | 011702014002 | 有梁板 | 1.有梁板模板 支模高度3.6m |  | m2 | 68.81
63 | 011707004001 | 二次搬运 |  |  | 项 | 1
本页小计
合 计
注：为计取规费等的使用，可在表中增设其中：“定额人工费”。
表—08

## 麓湖门楼
单位工程招标控制价汇总表
工程名称：麓湖门楼-土建工程 |  |  | 标段： | 第 1 页 共 1 页
序号 | 汇总内容 | 金额:(元) |  |  | 其中：暂估价(元)
1 | 分部分项合计
1.1 | 结构工程
1.2 | 装饰工程
1.3 | 余泥渣土场外运输与排放
2 | 措施合计
2.1 | 绿色施工安全防护措施费
2.2 | 其他措施费
3 | 其他项目
3.1 | 暂列金额
3.2 | 暂估价
3.3 | 计日工
3.4 | 总承包服务费
3.5 | 预算包干费
3.6 | 工程优质费
3.7 | 概算幅度差
3.8 | 索赔费用
3.9 | 现场签证费用
3.10 | 其他费用
4 | 税前工程造价
5 | 增值税销项税额
6 | 总造价
7 | 人工费
招标控制价合计=1+2+3+5
注：本表适用于单位工程招标控制价或投标报价的汇总，如无单位工程划分，单项工程也使用本表汇总
表—04

## 麓湖门楼 分部分项
分部分项工程和单价措施项目清单与计价表
工程名称：麓湖门楼-土建工程 |  |  |  | 标段： |  |  |  | 第 1 页 共 5 页
序号 | 项目编码 | 项目名称 | 项目特征描述 |  | 计量单位 | 工程量 | 金额（元）
[7 empty] | 综合单价 |  | 综合合价 | 其中
暂估价
结构工程
1 | 010101001022 | 平整场地 | 1.土壤类别:综合考虑 2.其它:未尽事项,详见招标图纸、招标文件及国家相关规范 |  | m2 | 36
2 | 010101004011 | 挖基坑土方 | 1.土壤类别:综合考虑 2.挖土深度:综合考虑 3.挖土方式:机械为主、人工为辅 4.其它:未尽事项,详见招标图纸、招标文件及国家相关规范 |  | m3 | 77.68
3 | 010103001031 | 回填方 | 1.密实度要求:按设计或规范要求 2.填方材料品种:开挖土利用 3.其它:未尽事项,详见招标图纸、招标文件及国家相关规范 |  | m3 | 70.21
4 | 010501001036 | 垫层 | 1.混凝土种类:普通商品混凝土 2.混凝土强度等级:C20 3.其它:未尽事项,详见招标图纸、招标文件及国家相关规范 |  | m3 | 2.45
5 | 010501003005 | 独立基础 | 1.混凝土种类:普通商品混凝土 2.混凝土强度等级:C30 3.其它:未尽事项,详见招标图纸、招标文件及国家相关规范 |  | m3 | 5.62
6 | 010503001003 | 基础梁 | 1.混凝土种类:普通商品混凝土 2.混凝土强度等级:C30 3.其它:未尽事项,详见招标图纸、招标文件及国家相关规范 |  | m3 | 1.23
7 | 010502001008 | 矩形柱 | 1.混凝土种类:普通商品混凝土 2.混凝土强度等级:C30 3.其它:未尽事项,详见招标图纸、招标文件及国家相关规范 |  | m3 | 2.862
8 | 010504001008 | 直形墙 | 1.混凝土种类:普通商品混凝土 2.混凝土强度等级:C30 3.其它:未尽事项,详见招标图纸、招标文件及国家相关规范 |  | m3 | 0.3768
本页小计
注：为计取规费等的使用，可在表中增设其中：“定额人工费”。
表—08
分部分项工程和单价措施项目清单与计价表
工程名称：麓湖门楼-土建工程 |  |  |  | 标段： |  |  |  | 第 2 页 共 5 页
序号 | 项目编码 | 项目名称 | 项目特征描述 |  | 计量单位 | 工程量 | 金额（元）
[7 empty] | 综合单价 |  | 综合合价 | 其中
暂估价
9 | 010503002004 | 矩形梁 | 1.混凝土种类:普通商品混凝土 2.混凝土强度等级:C30 3.其它:未尽事项,详见招标图纸、招标文件及国家相关规范 |  | m3 | 3.2929
10 | 010505001006 | 有梁板 | 1.混凝土种类:普通商品混凝土 2.混凝土强度等级:C30 3.其它:未尽事项,详见招标图纸、招标文件及国家相关规范 |  | m3 | 5.4646
11 | 010515001048 | 现浇构件钢筋 | 1.钢筋种类、规格:现浇钢筋Ⅲ级螺纹钢Φ10内 |  | t | 0.737
12 | 010515001049 | 现浇构件钢筋 | 1.钢筋种类、规格:现浇钢筋Ⅲ级螺纹钢Φ10~25内 |  | t | 1.046
13 | 010515001050 | 现浇构件钢筋 | 1.钢筋种类、规格:现浇钢筋箍筋Ⅰ级圆钢Φ10内 |  | t | 0.478
14 | 010516003001 | 机械连接 | 1.钢筋种类、规格:电渣压力焊接 φ32以内 |  | 个 | 48
装饰工程
15 | 011201001041 | 墙面一般抹灰 | 1.工程部位：外墙面 2.刷801胶素水泥浆一遍,配合比为801胶:水=WP M10 3.挂20x20孔钢丝网,WP M20.5水泥砂浆渗3%防水剂分层批荡30厚 4.10厚WP M20水泥砂浆抹面 5.其它:未尽事项,详见招标图纸、招标文件及国家相关规范 |  | m2 | 47.25
16 | 011407001005 | 墙面喷刷涂料 | 1.部位:外墙面 2.涂料品种、喷刷遍数:喷涂面(包括:底油、骨料、面油、罩光等工序) 3.其它:未尽事项,详见招标图纸、招标文件及国家相关规范 |  | m2 | 47.25
本页小计
注：为计取规费等的使用，可在表中增设其中：“定额人工费”。
表—08
分部分项工程和单价措施项目清单与计价表
工程名称：麓湖门楼-土建工程 |  |  |  | 标段： |  |  |  | 第 3 页 共 5 页
序号 | 项目编码 | 项目名称 | 项目特征描述 |  | 计量单位 | 工程量 | 金额（元）
[7 empty] | 综合单价 |  | 综合合价 | 其中
暂估价
17 | 011406001002 | 抹灰面油漆 | 1.做法编号:涂料面天棚 2.油漆品种、刷漆遍数:刷白色无机涂料二道(一底一面) 3.10厚WP M15水泥石灰砂浆打底 4.2厚纸筋灰罩面 5.其它:未尽事项,详见招标图纸、招标文件及国家相关规范 |  | m2 | 69.62
18 | 010901001003 | 瓦屋面 | 1.部位:琉璃瓦屋面 2.品种:黄色琉璃瓦、筒（看板定样） 3.1:3水泥砂浆卧瓦层最薄处30厚（φ6@500X500） 4.满铺0.5厚聚氯乙烯薄膜一层 5.SBS自粘防水卷材2层（2.5厚自带保护层） 6.基层处理剂一遍 7.20厚1:3水泥砂浆找平 8.其它:未尽事项,详见招标图纸、招标文件及国家相关规范 |  | m2 | 52.85
19 | 020508019002 | 封檐板 | 1.封檐板 2.品种规格:250*20mm菠萝木 3.防护材料种类、涂刷遍数:清漆 4.其它:未尽事项,详见招标图纸、招标文件及国家相关规范 |  | m | 27.08
20 | 011208001001 | 柱(梁)面装饰 | 1.预制灰白色花岗岩柱础 2.规格：460*460*275mm 3.其它:未尽事项,详见招标图纸、招标文件及国家相关规范 |  | m2 | 1.012
21 | 020513001001 | 匾额 | 1.字样：鸿 鹄 山 2.规格：2000*600mm 3.防护材料种类、涂刷遍数:清漆 4.其它:未尽事项,详见招标图纸、招标文件及国家相关规范 |  | 块 | 1
本页小计
注：为计取规费等的使用，可在表中增设其中：“定额人工费”。
表—08
分部分项工程和单价措施项目清单与计价表
工程名称：麓湖门楼-土建工程 |  |  |  | 标段： |  |  |  | 第 4 页 共 5 页
序号 | 项目编码 | 项目名称 | 项目特征描述 |  | 计量单位 | 工程量 | 金额（元）
[7 empty] | 综合单价 |  | 综合合价 | 其中
暂估价
22 | 020106003001 | 漏窗 | 1.菠萝格花格漏窗 JZ3-05/5 2.规格：30X50菠萝格木枋 3.防护材料种类、涂刷遍数:面扫耐候清漆2道 4.其它:未尽事项,详见招标图纸、招标文件及国家相关规范 |  | m2 | 7.8345
23 | 020111003001 | 挂落一 JZ3-06/1 | 1.菠萝格木挂落一 JZ3-06/1 2.规格：4200*950*80mm 3.面漆做法：第一遍采用生油（未炼制、未加催化剂的干性油），待油已完全渗入木材而尚未完全固化前，喷第二遍清油（Yoo-1型），待其干燥后，用砂纸顺木纹方向磨除表面漆膜。 4.其它:未尽事项,详见招标图纸、招标文件及国家相关规范 |  | m | 4.2
24 | 020111003002 | 挂落二 JZ3-06/2 | 1.菠萝格木挂落一 JZ3-06/1 2.规格：3300*950*80mm 3.面漆做法：第一遍采用生油（未炼制、未加催化剂的干性油），待油已完全渗入木材而尚未完全固化前，喷第二遍清油（Yoo-1型），待其干燥后，用砂纸顺木纹方向磨除表面漆膜。 4.其它:未尽事项,详见招标图纸、招标文件及国家相关规范 |  | m | 13.2
25 | 020111002001 | 博风 | 1.菠萝格霸王拳大样图 JZ3-05/1 2.防护材料种类、涂刷遍数:清漆 3.其它:未尽事项,详见招标图纸、招标文件及国家相关规范 |  | m2 | 3.072
26 | 020603003001 | 琉璃屋脊 | 1.10寸黄色琉璃花脊 2.具体样式详见图纸大样图 3.其它:未尽事项,详见招标图纸、招标文件及国家相关规范 |  | m | 17.222
27 | 020603003003 | 琉璃屋脊 | 1.10寸黄色琉璃半边花脊 2.具体样式详见图纸大样图 3.其它:未尽事项,详见招标图纸、招标文件及国家相关规范 |  | m | 2.9
本页小计
注：为计取规费等的使用，可在表中增设其中：“定额人工费”。
表—08
分部分项工程和单价措施项目清单与计价表
工程名称：麓湖门楼-土建工程 |  |  |  | 标段： |  |  |  | 第 5 页 共 5 页
序号 | 项目编码 | 项目名称 | 项目特征描述 |  | 计量单位 | 工程量 | 金额（元）
[7 empty] | 综合单价 |  | 综合合价 | 其中
暂估价
28 | 020603009001 | 琉璃翘角头 | 1.10寸黄色琉璃花七字挠角 2.具体样式详见图纸大样图 3.其它:未尽事项,详见招标图纸、招标文件及国家相关规范 |  | 座 | 2
余泥渣土场外运输与排放
29 | 010103002025 | 余方弃置 | 1.废弃料品种:开挖原土 2.运距:20KM 3.其它:未尽事项,详见招标图纸、招标文件及国家相关规范 |  | m3 | 7.6
措施项目
| 1 | 绿色施工安全防护措施费
30 | 粤011701008001 | 综合钢脚手架 | 1.综合钢脚手架搭拆 高度(m以内) 12.5 2.综合脚手架使用费 |  | m2 | 115.83
31 | 粤011701010003 | 满堂脚手架 | 1.满堂脚手架(钢管) 基本层3.6m |  | m2 | 36
32 | 粤011701011001 | 里脚手架 | 1.里脚手架(钢管) 民用建筑 基本层3.6m 实际高度(m):6 |  | m2 | 18
| 2 | 措施其他项目
33 | 011702001010 | 基础 | 1.基础垫层模板 |  | m2 | 7.86
34 | 011702001011 | 基础 | 1.基础模板 |  | m2 | 15.2
35 | 011702005001 | 基础梁 | 1.基础梁模板 |  | m2 | 12.28
36 | 011702002001 | 矩形柱 | 1.矩形柱模板(周长m) 支模高度3.6m内 1.2内 |  | m2 | 36.8
37 | 011702006001 | 矩形梁 | 1.单梁、连续梁模板(梁宽cm) 25以内 支模高度3.6m |  | m2 | 33.98
38 | 011702014001 | 有梁板 | 1.有梁板模板 支模高度3.6m |  | m2 | 49.45
本页小计
合 计
注：为计取规费等的使用，可在表中增设其中：“定额人工费”。
表—08

## 1#2#蓄水池
单位工程招标控制价汇总表
工程名称：1#2#蓄水池 |  |  | 标段： | 第 1 页 共 1 页
序号 | 汇总内容 | 金额:(元) |  |  | 其中：暂估价(元)
1 | 分部分项合计
1.1 | 1#蓄水池-9900*5850*4600mm
1.2 | 2#蓄水池-13200*4600*5200mm
1.3 | 余泥渣土场外运输与排放
2 | 措施合计
2.1 | 绿色施工安全防护措施费
2.2 | 其他措施费
3 | 其他项目
3.1 | 暂列金额
3.2 | 暂估价
3.3 | 计日工
3.4 | 总承包服务费
3.5 | 预算包干费
3.6 | 工程优质费
3.7 | 概算幅度差
3.8 | 索赔费用
3.9 | 现场签证费用
3.10 | 其他费用
4 | 税前工程造价
5 | 增值税销项税额
6 | 总造价
7 | 人工费
招标控制价合计=1+2+3+5
注：本表适用于单位工程招标控制价或投标报价的汇总，如无单位工程划分，单项工程也使用本表汇总
表—04

## 1#2#蓄水池 分部分项
分部分项工程和单价措施项目清单与计价表
工程名称：1#2#蓄水池 |  |  |  | 标段： |  |  |  | 第 1 页 共 6 页
序号 | 项目编码 | 项目名称 | 项目特征描述 |  | 计量单位 | 工程量 | 金额（元）
[7 empty] | 综合单价 |  | 综合合价 | 其中
暂估价
1#蓄水池-9900*5850*4600mm
1 | 010101001020 | 平整场地 | 1.土壤类别:一、二类土 2.弃土运距:综合考虑 3.取土运距:综合考虑 4.其它:未尽事项,详见招标图纸、招标文件及国家相关规范 |  | m2 | 57.915
2 | 010101004009 | 挖基坑土方 | 1.土壤类别:一、二类土 2.挖土深度:2m 内 3.挖土方式:人工挖土 4.其它:未尽事项,详见招标图纸、招标文件及国家相关规范 |  | m3 | 42.47
3 | 010103001029 | 回填方 | 1.密实度要求:按设计或规范要求 2.填方材料品种:开挖原土 3.其它:未尽事项,详见招标图纸、招标文件及国家相关规范 |  | m3 | 24.93
4 | 010515001040 | 现浇构件钢筋 | 1.钢筋种类、规格:现浇构件圆钢 φ10内 |  | t | 0.02
5 | 010515001045 | 现浇构件钢筋 | 1.钢筋种类、规格:现浇钢筋Ⅲ级螺纹钢Φ10~25内 |  | t | 7.99
6 | 010515001041 | 现浇构件钢筋 | 1.钢筋种类、规格:现浇钢筋箍筋Ⅰ级圆钢Φ10内 |  | t | 0.08
7 | 010606008004 | 钢梯 | 1.部位:蓄水池 2.钢梯形式:扶梯-φ50*2不锈钢管（304型号） 3.钢材品种、规格:不锈钢 4.其它:未尽事项,详见招标图纸、招标文件及国家相关规范 |  | t | 0.03
8 | 粤R2-5-1 | 不锈钢盖板 | 1.不锈钢盖板（带锁） 2.直径：800mm 3.其它:未尽事项,详见招标图纸、招标文件及国家相关规范 |  | 块 | 2
9 | 010501001027 | 垫层 | 1.混凝土种类:普通商品混凝土 2.混凝土强度等级:C15 3.泵送混凝土增加费 4.其它:未尽事项,详见招标图纸、招标文件及国家相关规范 |  | m3 | 7.83
本页小计
注：为计取规费等的使用，可在表中增设其中：“定额人工费”。
表—08
分部分项工程和单价措施项目清单与计价表
工程名称：1#2#蓄水池 |  |  |  | 标段： |  |  |  | 第 2 页 共 6 页
序号 | 项目编码 | 项目名称 | 项目特征描述 |  | 计量单位 | 工程量 | 金额（元）
[7 empty] | 综合单价 |  | 综合合价 | 其中
暂估价
10 | 040601006001 | 现浇混凝土池底 | 1.混凝土种类:普通商品混凝土 2.混凝土强度等级:C30 3.抗渗等级：P6 4.泵送混凝土增加费 5.其它:未尽事项,详见招标图纸、招标文件及国家相关规范 |  | m3 | 29.87
11 | 040601007001 | 现浇混凝土池壁(隔墙) | 1.混凝土种类:普通商品混凝土 2.混凝土强度等级:C30 3.抗渗等级：P6 4.泵送混凝土增加费 5.其它:未尽事项,详见招标图纸、招标文件及国家相关规范 |  | m3 | 35.4
12 | 040601010001 | 现浇混凝土池盖板 | 1.混凝土种类:普通商品混凝土 2.混凝土强度等级:C30 3.抗渗等级：P6 4.泵送混凝土增加费 5.其它:未尽事项,详见招标图纸、招标文件及国家相关规范 |  | m3 | 13.63
13 | 011101001019 | 水泥砂浆楼地面 | 1.工程部位:防水砂浆底板面 2.现浇钢筋混凝土壁面,纵横各扫浓水泥浆一道 3.20厚1：2.5防水砂浆批荡抹光 4.其它:未尽事项,详见招标图纸、招标文件及国家相关规范 |  | m2 | 45.45
14 | 011201001029 | 墙面一般抹灰 | 1.工程部位:防水砂浆内壁 2.现浇钢筋混凝土壁面,纵横各扫浓水泥浆一道 3.20厚1：2.5防水砂浆批荡抹光 4.其它:未尽事项,详见招标图纸、招标文件及国家相关规范 |  | m2 | 133.27
15 | 011301001007 | 天棚抹灰 | 1.工程部位:防水砂浆天棚 2.现浇钢筋混凝土壁面,纵横各扫浓水泥浆一道 3.20厚1：2.5防水砂浆批荡抹光 4.其它:未尽事项,详见招标图纸、招标文件及国家相关规范 |  | m2 | 45.44
本页小计
注：为计取规费等的使用，可在表中增设其中：“定额人工费”。
表—08
分部分项工程和单价措施项目清单与计价表
工程名称：1#2#蓄水池 |  |  |  | 标段： |  |  |  | 第 3 页 共 6 页
序号 | 项目编码 | 项目名称 | 项目特征描述 |  | 计量单位 | 工程量 | 金额（元）
[7 empty] | 综合单价 |  | 综合合价 | 其中
暂估价
16 | 040601028001 | 柔性防水 | 1.平面表面防水做法：1.2mm厚JS-II防水涂料 2.其它:未尽事项,详见招标图纸、招标文件及国家相关规范 |  | m2 | 45.6
17 | 040601028002 | 柔性防水 | 1.立面表面防水做法：1.2mm厚JS-II防水涂料 2.其它:未尽事项,详见招标图纸、招标文件及国家相关规范 |  | m2 | 133.27
2#蓄水池-13200*4600*5200mm
18 | 010101001021 | 平整场地 | 1.土壤类别:一、二类土 2.弃土运距:综合考虑 3.取土运距:综合考虑 4.其它:未尽事项,详见招标图纸、招标文件及国家相关规范 |  | m2 | 60.72
19 | 010101004010 | 挖基坑土方 | 1.土壤类别:一、二类土 2.挖土深度:4m 内 3.挖土方式:人机配合 4.其它:未尽事项,详见招标图纸、招标文件及国家相关规范 |  | m3 | 564.82
20 | 010103001030 | 回填方 | 1.密实度要求:按设计或规范要求 2.填方材料品种:开挖原土 3.其它:未尽事项,详见招标图纸、招标文件及国家相关规范 |  | m3 | 343.01
21 | 010501001028 | 垫层 | 1.混凝土种类:普通商品混凝土 2.混凝土强度等级:C20 3.其它:未尽事项,详见招标图纸、招标文件及国家相关规范 |  | m3 | 7.68
22 | 010515001044 | 现浇构件钢筋 | 1.钢筋种类、规格:现浇构件圆钢 φ10内 |  | t | 0.041
23 | 010515001046 | 现浇构件钢筋 | 1.钢筋种类、规格:现浇钢筋Ⅲ级螺纹钢Φ10内 |  | t | 0.201
24 | 010515001042 | 现浇构件钢筋 | 1.钢筋种类、规格:现浇钢筋Ⅲ级螺纹钢Φ10~25内 |  | t | 7.516
25 | 010515001043 | 现浇构件钢筋 | 1.钢筋种类、规格:现浇钢筋箍筋Ⅰ级圆钢Φ10内 |  | t | 0.087
本页小计
注：为计取规费等的使用，可在表中增设其中：“定额人工费”。
表—08
分部分项工程和单价措施项目清单与计价表
工程名称：1#2#蓄水池 |  |  |  | 标段： |  |  |  | 第 4 页 共 6 页
序号 | 项目编码 | 项目名称 | 项目特征描述 |  | 计量单位 | 工程量 | 金额（元）
[7 empty] | 综合单价 |  | 综合合价 | 其中
暂估价
26 | 010515001047 | 现浇构件钢筋 | 1.钢筋种类、规格:现浇构件箍筋 带肋钢筋(HRB400内) φ10以内 |  | t | 0.011
27 | 010606008005 | 钢梯 | 1.部位:蓄水池 2.钢梯形式:扶梯-φ50*2不锈钢管（304型号） 3.钢材品种、规格:不锈钢 4.其它:未尽事项,详见招标图纸、招标文件及国家相关规范 |  | t | 0.039
28 | 粤R2-5-1 | 不锈钢盖板 | 1.不锈钢盖板（带锁） 2.直径：800mm 3.其它:未尽事项,详见招标图纸、招标文件及国家相关规范 |  | 块 | 1
29 | 040601006002 | 现浇混凝土池底 | 1.混凝土种类:普通商品混凝土 2.混凝土强度等级:C30 3.抗渗等级：P6 4.泵送混凝土增加费 5.其它:未尽事项,详见招标图纸、招标文件及国家相关规范 |  | m3 | 20.56
30 | 040601007002 | 现浇混凝土池壁(隔墙) | 1.混凝土种类:普通商品混凝土 2.混凝土强度等级:C30 3.抗渗等级：P6 4.泵送混凝土增加费 5.其它:未尽事项,详见招标图纸、招标文件及国家相关规范 |  | m3 | 44.39
31 | 040601010002 | 现浇混凝土池盖板 | 1.混凝土种类:普通商品混凝土 2.混凝土强度等级:C30 3.抗渗等级：P6 4.泵送混凝土增加费 5.其它:未尽事项,详见招标图纸、招标文件及国家相关规范 |  | m3 | 11.33
32 | 010506001001 | 直形楼梯 | 1.混凝土种类:普通商品混凝土 2.混凝土强度等级:C30 3.抗渗等级：P6 4.泵送混凝土增加费 5.其它:未尽事项,详见招标图纸、招标文件及国家相关规范 |  | m3 | 1.63
本页小计
注：为计取规费等的使用，可在表中增设其中：“定额人工费”。
表—08
分部分项工程和单价措施项目清单与计价表
工程名称：1#2#蓄水池 |  |  |  | 标段： |  |  |  | 第 5 页 共 6 页
序号 | 项目编码 | 项目名称 | 项目特征描述 |  | 计量单位 | 工程量 | 金额（元）
[7 empty] | 综合单价 |  | 综合合价 | 其中
暂估价
33 | 010802001001 | 金属(塑钢)门 | 1.门代号及洞口尺寸:M1021 2.门框、扇材质:铝合金门 3.其它:未尽事项,详见招标图纸、招标文件及国家相关规范 |  | 樘 | 1
34 | 010807003001 | 金属百叶窗 | 1.框、扇材质:成品防雨百叶 2.其它:未尽事项,详见招标图纸、招标文件及国家相关规范 |  | m2 | 2.88
35 | 011101001018 | 水泥砂浆楼地面 | 1.工程部位:防水砂浆底板面 2.现浇钢筋混凝土壁面,纵横各扫浓水泥浆一道 3.20厚1：2.5防水砂浆批荡抹光 4.其它:未尽事项,详见招标图纸、招标文件及国家相关规范 |  | m2 | 47.2
36 | 011201001028 | 墙面一般抹灰 | 1.工程部位:防水砂浆内壁 2.现浇钢筋混凝土壁面,纵横各扫浓水泥浆一道 3.20厚1：2.5防水砂浆批荡抹光 4.其它:未尽事项,详见招标图纸、招标文件及国家相关规范 |  | m2 | 145.24
37 | 011301001006 | 天棚抹灰 | 1.工程部位:防水砂浆天棚 2.现浇钢筋混凝土壁面,纵横各扫浓水泥浆一道 3.20厚1：2.5防水砂浆批荡抹光 4.其它:未尽事项,详见招标图纸、招标文件及国家相关规范 |  | m2 | 45.75
38 | 011406001024 | 抹灰面油漆 | 1.做法编号:屋檐 2.油漆品种、刷漆遍数:白色乳胶漆 3.其它:未尽事项,详见招标图纸、招标文件及国家相关规范 |  | m2 | 23.09
39 | 040601028003 | 柔性防水 | 1.平面表面防水做法：1.2mm厚JS-II防水涂料 三遍 2.其它:未尽事项,详见招标图纸、招标文件及国家相关规范 |  | m2 | 92.95
40 | 040601028004 | 柔性防水 | 1.立面表面防水做法：1.2mm厚JS-II防水涂料 三遍 2.其它:未尽事项,详见招标图纸、招标文件及国家相关规范 |  | m2 | 145.24
本页小计
注：为计取规费等的使用，可在表中增设其中：“定额人工费”。
表—08
分部分项工程和单价措施项目清单与计价表
工程名称：1#2#蓄水池 |  |  |  | 标段： |  |  |  | 第 6 页 共 6 页
序号 | 项目编码 | 项目名称 | 项目特征描述 |  | 计量单位 | 工程量 | 金额（元）
[7 empty] | 综合单价 |  | 综合合价 | 其中
暂估价
41 | 011204003009 | 块料墙面 | 1.工程部位:贴外墙面 2.安装方式:30厚WP M20防水水泥砂浆基层(分层灌浆) 3.面层材料品种、规格、颜色:20厚磨光文化石背面穿φ5孔,用双股16号铜丝绑扎 与墙面固定,孔@300 一个,硅胶填缝 4.其它:未尽事项,详见招标图纸、招标文件及国家相关规范 |  | m2 | 19.07
余泥渣土场外运输与排放
42 | 010103002010 | 余方弃置 | 1.废弃料品种:开挖原土 2.运距:20KM 3.其它:未尽事项,详见招标图纸、招标文件及国家相关规范 |  | m3 | 259.5
措施项目
| 1 | 绿色施工安全防护措施费
43 | 粤011701009001 | 单排钢脚手架 | 1.单排钢脚手架搭拆 高度(m以内) 10 2.建筑用单排脚手架使用费 |  | m2 | 279.3
44 | 粤011701010001 | 满堂脚手架 | 1.搭设高度:5.2m内 |  | m2 | 108.51
| 2 | 措施其他项目
45 | 011702001006 | 基础 | 1.基础垫层模板 |  | m2 | 7.92
46 | 041102034001 | 池底模板 | 1.构筑物及池类 平池底钢模 |  | m2 | 25.3
47 | 041102020001 | 楼梯模板 | 1.现浇混凝土模板制作、安装 楼梯 直形 |  | m2 | 7.25
48 | 041102035001 | 池壁(隔墙)模板 | 1.构筑物及池类 矩形池壁 钢模 |  | m2 | 514.61
49 | 041102036001 | 池盖模板 | 1.构筑物及池类 无梁池盖 木模 |  | m2 | 83.49
50 | 011702025001 | 其他现浇构件 | 1.集水坑模板 |  | m2 | 3.84
51 | 011707004001 | 二次搬运 |  |  | 项 | 1
本页小计
合 计
注：为计取规费等的使用，可在表中增设其中：“定额人工费”。
表—08

## 植物廊架
单位工程招标控制价汇总表
工程名称：植物廊架-土建工程 |  |  | 标段： | 第 1 页 共 1 页
序号 | 汇总内容 | 金额:(元) |  |  | 其中：暂估价(元)
1 | 分部分项合计
2 | 措施合计
2.1 | 绿色施工安全防护措施费
2.2 | 其他措施费
3 | 其他项目
3.1 | 暂列金额
3.2 | 暂估价
3.3 | 计日工
3.4 | 总承包服务费
3.5 | 预算包干费
3.6 | 工程优质费
3.7 | 概算幅度差
3.8 | 索赔费用
3.9 | 现场签证费用
3.10 | 其他费用
4 | 税前工程造价
5 | 增值税销项税额
6 | 总造价
7 | 人工费
招标控制价合计=1+2+3+5
注：本表适用于单位工程招标控制价或投标报价的汇总，如无单位工程划分，单项工程也使用本表汇总
表—04

## 植物廊架 分部分项
分部分项工程和单价措施项目清单与计价表
工程名称：植物廊架-土建工程 |  |  |  | 标段： |  |  |  | 第 1 页 共 2 页
序号 | 项目编码 | 项目名称 | 项目特征描述 |  | 计量单位 | 工程量 | 金额（元）
[7 empty] | 综合单价 |  | 综合合价 | 其中
暂估价
整个项目
1 | 011601001001 | 拆除现有围墙 | 1.砌体名称:现有围墙 2.拆除高度:1.8m 3.弃运距离:20km 4.其他:未尽事项,详见招标图纸、招标文件及国家相关规范 |  | m3 | 17.64
2 | 010607004001 | 植物爬藤网 | 1.材料品种、规格:网眼20*20cm防锈铁丝网 2.其他:未尽事项,详见招标图纸、招标文件及国家相关规范 |  | m2 | 60
3 | 010101004001 | 挖基坑土方 | 1.土壤类别:一、二类土 2.挖土深度:2m 内 3.其他:未尽事项,详见招标图纸、招标文件及国家相关规范 |  | m3 | 28.22
4 | 010103001001 | 回填方 | 1.密实度要求:人工夯实 2.填方材料品种:素土 3.其他:未尽事项,详见招标图纸、招标文件及国家相关规范 |  | m3 | 23.52
5 | 010103002001 | 余方弃置 | 1.废弃料品种:挖方原土壤 2.运距:20KM 3.其他:未尽事项,详见招标图纸、招标文件及国家相关规范 |  | m3 | 4.7
6 | 010501001001 | 垫层 | 1.混凝土种类:普通商品混凝土 2.混凝土强度等级:C15 3.其他:未尽事项,详见招标图纸、招标文件及国家相关规范 |  | m3 | 1.15
7 | 010501003001 | 独立基础 | 1.混凝土种类:普通商品混凝土 2.混凝土强度等级:C25 3.其他:未尽事项,详见招标图纸、招标文件及国家相关规范 |  | m3 | 3.55
8 | 010516001001 | 螺栓 | 1.螺栓种类:M20地脚螺栓固定、2Φ6箍筋固定 2.其他:未尽事项,详见招标图纸、招标文件及国家相关规范 |  | t | 0.105
9 | 010516002001 | 预埋铁件 | 1.钢材种类:预埋铁件钢板350*350*12、定制不锈钢法兰 3厚不锈钢板制作 2.其他:未尽事项,详见招标图纸、招标文件及国家相关规范 |  | t | 0.39
本页小计
注：为计取规费等的使用，可在表中增设其中：“定额人工费”。
表—08
分部分项工程和单价措施项目清单与计价表
工程名称：植物廊架-土建工程 |  |  |  | 标段： |  |  |  | 第 2 页 共 2 页
序号 | 项目编码 | 项目名称 | 项目特征描述 |  | 计量单位 | 工程量 | 金额（元）
[7 empty] | 综合单价 |  | 综合合价 | 其中
暂估价
10 | 010603003001 | 钢管柱 | 1.钢材品种、规格:200*150*10不锈钢方通 2.单根柱质量:3t内 3.其他:未尽事项,详见招标图纸、招标文件及国家相关规范 |  | t | 1.865
11 | 010603003002 | 不锈钢套管 | 1.钢材品种、规格:20厚不锈钢套管 2.单根柱质量:3t内 3.其他:未尽事项,详见招标图纸、招标文件及国家相关规范 |  | t | 1.998
12 | 010604001001 | 钢梁 | 1.钢材品种、规格:200*150*10不锈钢方通 2.单根柱质量:3t内 3.其他:未尽事项,详见招标图纸、招标文件及国家相关规范 |  | t | 2.215
措施项目
13 | 粤011701012001 | 活动脚手架 | 1.搭设部位:墙柱面活动脚手架 2.其他:未尽事项,详见招标图纸、招标文件及国家相关规范 |  | m2 | 105.6
14 | 粤011701012002 | 活动脚手架 | 1.搭设部位:天棚活动脚手架 2.其他:未尽事项,详见招标图纸、招标文件及国家相关规范 |  | m2 | 60
15 | 011702001001 | 基础 | 1.基础类型:基础垫层 |  | m2 | 5.76
16 | 011702001002 | 基础 | 1.基础类型:独立基础 |  | m2 | 86.4
本页小计
合 计
注：为计取规费等的使用，可在表中增设其中：“定额人工费”。
表—08

## 安装工程
单位工程招标控制价汇总表
工程名称：安装工程 |  |  | 标段： | 第 1 页 共 1 页
序号 | 汇总内容 | 金额:(元) |  |  | 其中：暂估价(元)
1 | 分部分项合计
1.1 | 电气工程
1.2 | 给排水工程
1.3 | 消防水工程
2 | 措施合计
2.1 | 绿色施工安全防护措施费
2.2 | 其他措施费
3 | 其他项目
3.1 | 暂列金额
3.2 | 暂估价
3.3 | 计日工
3.4 | 总承包服务费
3.5 | 预算包干费
3.6 | 工程优质费
3.7 | 概算幅度差
3.8 | 索赔费用
3.9 | 现场签证费用
3.10 | 其他费用
4 | 税前工程造价
5 | 增值税销项税额
6 | 总造价
7 | 人工费
招标控制价合计=1+2+3+5
注：本表适用于单位工程招标控制价或投标报价的汇总，如无单位工程划分，单项工程也使用本表汇总
表—04

## 安装工程 分部分项
分部分项工程和单价措施项目清单与计价表
工程名称：安装工程 |  |  |  | 标段： |  |  |  | 第 1 页 共 12 页
序号 | 项目编码 | 项目名称 | 项目特征描述 |  | 计量单位 | 工程量 | 金额（元）
[7 empty] | 综合单价 |  | 综合合价 | 其中
暂估价
电气工程
卫生间电气系统
1 | 030404017001 | 配电箱 | 1.名称：配电箱AL1 |  | 台 | 1
2 | 030411001001 | 配管 | 1.名称：配管 2.规格：PC25 3.敷设方式：暗配 |  | m | 190.02
3 | 030408001001 | 电力电缆 | 1.名称：电力电缆 2.规格：ZR-YJV-0.5KV-3x4 |  | m | 211.22
4 | 030408001002 | 电力电缆 | 1.名称：电力电缆 2.规格：ZR-YJV-0.5KV-3x2.5 |  | m | 6.33
5 | 030404034001 | 照明开关 | 1.名称：单极大跷板开关 2.规格：250V10A |  | 个 | 1
6 | 030404034002 | 照明开关 | 1.名称：双极大跷板开关 2.规格：250V10A |  | 个 | 4
7 | 030404035001 | 插座 | 1.名称：二三极暗装插座 |  | 个 | 6
8 | 030404033001 | 风扇 | 1.名称：排气扇 2.规格：（120W/220V） |  | 台 | 4
9 | 030404033002 | 风扇 | 1.名称：吊扇 2.规格：75W/220V |  | 台 | 5
10 | 030412001001 | 普通灯具 | 1.名称：壁灯 2.规格：12W/220V |  | 套 | 2
11 | 030412001002 | 普通灯具 | 1.名称：灯管 2.规格：14w/220V |  | 套 | 13
12 | 030411006001 | 接线盒 | 1.名称：开关(插座)盒 |  | 个 | 11
13 | 030411006002 | 接线盒 | 1.名称：灯具接线盒 |  | 个 | 24
14 | 030414002001 | 送配电装置系统 |  |  | 系统 | 1
卫生间防雷系统
15 | 030409005001 | 避雷网 | 1.名称:∅10圆钢明装接闪带(热镀锌) |  | m | 28.32
16 | 030409006002 | 避雷针 | 1.名称:接闪短杆(∅12镀锌圆钢, l=500mm) |  | 根 | 4
17 | 030409003001 | 避雷引下线 | 1.名称:防雷引下线 |  | m | 19.2
本页小计
注：为计取规费等的使用，可在表中增设其中：“定额人工费”。
表—08
分部分项工程和单价措施项目清单与计价表
工程名称：安装工程 |  |  |  | 标段： |  |  |  | 第 2 页 共 12 页
序号 | 项目编码 | 项目名称 | 项目特征描述 |  | 计量单位 | 工程量 | 金额（元）
[7 empty] | 综合单价 |  | 综合合价 | 其中
暂估价
18 | 030409002001 | 接地母线 | 1.名称:利用地粱底部的两根大于∅16主筋做为接地体 |  | m | 34.57
19 | 030409002002 | 接地母线 | 1.名称:热镀锌扁钢 40*4 |  | m | 4.35
20 | 030409008001 | 等电位端子箱、测试板 | 1.名称:接地电阻测试点 |  | 台 | 5
21 | 030409008002 | 等电位端子箱、测试板 | 1.名称:局部等电位联结端子箱 |  | 台 | 1
22 | 040807003001 | 接地装置调试 |  |  | 系统 | 1
设备机房电气系统
23 | 030404017002 | 配电箱 | 1.名称：ZAL1照明配电箱 |  | 台 | 1
24 | 030411001002 | 配管 | 1.名称：配管 2.规格：PC25 3.敷设方式：明配 |  | m | 14.71
25 | 030411001003 | 配管 | 1.名称：配管 2.规格：PC32 3.敷设方式：明配 |  | m | 0.73
26 | 030411001004 | 配管 | 1.名称：配管 2.规格： PC50 3.敷设方式：明配 |  | m | 1.84
27 | 030408001003 | 电力电缆 | 1.名称：电力电缆 2.规格：YJV-0.5KV-3x25+1x16 |  | m | 19.18
28 | 030408001004 | 电力电缆 | 1.名称：电力电缆 2.规格：YJV-0.5KV-3x2.5 |  | m | 17.18
29 | 030408001005 | 电力电缆 | 1.名称：电力电缆 2.规格：YJV-0.5KV-4x2.5 |  | m | 17.92
30 | 030408001006 | 电力电缆 | 1.名称：电力电缆 2.规格：YJV-0.5KV-3x4 |  | m | 26.9
31 | 030408006001 | 电力电缆头 | 1.名称：电力电缆头 2.规格：YJV-0.5KV-3x25+1x16 |  | 个 | 4
32 | 030412005001 | 荧光灯 | 1.名称：灯管 2.规格：20W/220V |  | 套 | 4
33 | 030404035002 | 插座 | 1.名称：五孔插座 |  | 个 | 1
34 | 030404034003 | 照明开关 | 1.名称：双极开关 |  | 个 | 1
35 | 030411006003 | 接线盒 | 1.名称：开关(插座)盒 |  | 个 | 2
本页小计
注：为计取规费等的使用，可在表中增设其中：“定额人工费”。
表—08
分部分项工程和单价措施项目清单与计价表
工程名称：安装工程 |  |  |  | 标段： |  |  |  | 第 3 页 共 12 页
序号 | 项目编码 | 项目名称 | 项目特征描述 |  | 计量单位 | 工程量 | 金额（元）
[7 empty] | 综合单价 |  | 综合合价 | 其中
暂估价
36 | 030411006004 | 接线盒 | 1.名称：灯具接线盒 |  | 个 | 4
鸿鹄楼电气系统
37 | 030404017003 | 配电箱 | 1.名称：亮化配电箱AL1 |  | 台 | 1
38 | 030411001009 | 配管 | 1.名称：配管 2.规格：PC25 3.敷设方式：暗配 |  | m | 216.36
39 | 030411001010 | 配管 | 1.名称：配管 2.规格：PC32 3.敷设方式：暗配 |  | m | 63.21
40 | 030411001011 | 配管 | 1.名称：配管 2.规格：PVC25 3.敷设方式：明配 |  | m | 47.88
41 | 030408001010 | 电力电缆 | 1.名称：电力电缆 2.规格：ZR-YJV-0.6/1KV-3x6 |  | m | 93.29
42 | 030408001011 | 电力电缆 | 1.名称：电力电缆 2.规格：ZR-YJV-0.5KV-2X6 |  | m | 52.06
43 | 030408001012 | 电力电缆 | 1.名称：电力电缆 2.规格：ZR-YJV-0.6/1KV-3x4 |  | m | 249.02
44 | 030412005002 | 荧光灯 | 1.名称：灯管 2.规格：16W~220V |  | 套 | 1
45 | 030412004001 | 装饰灯 | 1.名称：壁灯1 2.规格：12W~220V |  | 套 | 8
46 | 030412004002 | 装饰灯 | 1.名称：壁灯2 2.规格：18W~220V |  | 套 | 56
47 | 030412004003 | 装饰灯 | 1.名称：泛光灯 2.规格：20W~220V |  | 套 | 24
48 | 030412004004 | 装饰灯 | 1.名称：洗墙灯 2.规格：18W~12V |  | m | 210.48
49 | 080801001001 | 干式变压器 | 1.名称：防水变压器箱 2.规格：220-12V |  | 台 | 10
50 | 030404035003 | 插座 | 1.名称：插座 |  | 个 | 1
51 | 030404034004 | 照明开关 | 1.名称：双极开关 |  | 个 | 1
52 | 030411006005 | 接线盒 | 1.名称：开关(插座)盒 |  | 个 | 2
53 | 030411006006 | 接线盒 | 1.名称：灯具接线盒 |  | 个 | 89
本页小计
注：为计取规费等的使用，可在表中增设其中：“定额人工费”。
表—08
分部分项工程和单价措施项目清单与计价表
工程名称：安装工程 |  |  |  | 标段： |  |  |  | 第 4 页 共 12 页
序号 | 项目编码 | 项目名称 | 项目特征描述 |  | 计量单位 | 工程量 | 金额（元）
[7 empty] | 综合单价 |  | 综合合价 | 其中
暂估价
室外电气
54 | 030411001005 | 配管 | 1.名称：配管 2.规格：PC25 3.敷设方式：埋地 |  | m | 1131.8
55 | 030411001006 | 配管 | 1.名称：配管 2.规格：PC50 3.敷设方式：埋地 |  | m | 505.04
56 | 030411001007 | 配管 | 1.名称：配管 2.规格：PC80 3.敷设方式：埋地 |  | m | 50.32
57 | 030411001008 | PPR光纤线管 | 1.名称：PPR光纤线管 2.规格：PPR50 3.敷设方式：埋地 |  | m | 1813.08
58 | 030408001007 | 电力电缆 | 1.名称：电力电缆 2.规格：ZR-YJV-0.6/1KV-4X50+1X25 |  | m | 54.08
59 | 030408001008 | 电力电缆 | 1.名称：电力电缆 2.规格：ZR-YJV-0.5KV-3x2.5 |  | m | 1161.55
60 | 030408001009 | 电力电缆 | 1.名称：电力电缆 2.规格：ZR-YJV-0.6/1KV-5X10 |  | m | 521.15
61 | 030408006002 | 电力电缆头 | 1.名称：电力电缆头 2.规格：(截面mm2以下) 16 |  | 个 | 2
62 | 030408006003 | 电力电缆头 | 1.名称：电力电缆头 2.规格：(截面mm2以下) 70 |  | 个 | 2
63 | 040205001001 | 人(手)孔井 | 1.名称：手孔井 2.规格：600x400x300 |  | 座 | 15
64 | 040101002005 | 挖沟槽土方 | 1.土壤类别:挖沟槽土方 |  | m3 | 437.58
65 | 040103001009 | 回填方 | 1.密实度要求:回填土 |  | m3 | 436.32
66 | 040103002005 | 余方弃置 | 1.运距:自卸汽车运土方 运距1km内 实际运距(km):15 |  | m3 | 1.26
给排水工程
卫生间给排水
本页小计
注：为计取规费等的使用，可在表中增设其中：“定额人工费”。
表—08
分部分项工程和单价措施项目清单与计价表
工程名称：安装工程 |  |  |  | 标段： |  |  |  | 第 5 页 共 12 页
序号 | 项目编码 | 项目名称 | 项目特征描述 |  | 计量单位 | 工程量 | 金额（元）
[7 empty] | 综合单价 |  | 综合合价 | 其中
暂估价
67 | 031001006001 | 塑料管 | 1.名称：PPR给水管 2.规格：DN15 3.连接方式：热熔连接 4.压力试验及吹、洗设计要求：水冲洗 |  | m | 3.3
68 | 031001006002 | 塑料管 | 1.名称：PPR给水管 2.规格：DN20 3.连接方式：热熔连接 4.压力试验及吹、洗设计要求：水冲洗 |  | m | 16.07
69 | 031001006003 | 塑料管 | 1.名称：PPR给水管 2.规格：DN40 3.连接方式：热熔连接 4.压力试验及吹、洗设计要求：水冲洗 |  | m | 30.34
70 | 031001006004 | 塑料管 | 1.名称：PPR给水管 2.规格：DN65 3.连接方式：热熔连接 4.压力试验及吹、洗设计要求：水冲洗 |  | m | 4.88
71 | 031001006005 | 塑料管 | 1.名称：PPR给水管 2.规格：DN80 3.连接方式：热熔连接 4.压力试验及吹、洗设计要求：水冲洗 |  | m | 2.61
72 | 031001006006 | 塑料管 | 1.名称：UPVC排水管 2.规格：DN50 3.连接方式：粘接 |  | m | 4.03
73 | 031001006007 | 塑料管 | 1.名称：UPVC排水管 2.规格：DN100 3.连接方式：粘接 |  | m | 48.46
74 | 031001006008 | 塑料管 | 1.名称：UPVC排水管 2.规格：DN150 3.连接方式：粘接 |  | m | 26.62
75 | 031001006009 | 塑料管 | 1.名称：UPVC排水管 2.规格：DN200 3.连接方式：粘接 |  | m | 159.9
76 | 031003001001 | 螺纹阀门 | 1.名称：闸阀 2.规格：DN20 3.连接方式：螺纹连接 |  | 个 | 13
本页小计
注：为计取规费等的使用，可在表中增设其中：“定额人工费”。
表—08
分部分项工程和单价措施项目清单与计价表
工程名称：安装工程 |  |  |  | 标段： |  |  |  | 第 6 页 共 12 页
序号 | 项目编码 | 项目名称 | 项目特征描述 |  | 计量单位 | 工程量 | 金额（元）
[7 empty] | 综合单价 |  | 综合合价 | 其中
暂估价
77 | 031003003001 | 焊接法兰阀门 | 1.名称：闸阀 2.规格：DN80 3.连接方式：法兰连接 |  | 个 | 1
78 | 031003003002 | 焊接法兰阀门 | 1.名称：止回阀 2.规格：DN80 3.连接方式：法兰连接 |  | 个 | 1
79 | 031003001002 | 螺纹阀门 | 1.名称：电磁阀 2.规格：DN40 3.连接方式：螺纹连接 |  | 个 | 1
80 | 031003008001 | 除污器(过滤器) | 1.名称：Y型过滤器 2.规格：DN20 3.连接方式：螺纹连接 |  | 组 | 3
81 | 031004003001 | 洗脸盆 | 1.名称：洗脸盆（感应式冲洗水龙头） |  | 组 | 5
82 | 031004006001 | 大便器 | 1.名称：坐便器（自闭式冲洗阀） |  | 组 | 1
83 | 031004006002 | 大便器 | 1.名称：蹲便器（自闭式冲洗阀） |  | 组 | 11
84 | 031004007001 | 小便器 | 1.名称：小便器（感应式冲洗水龙头） |  | 组 | 3
85 | 031004014001 | 拖布池水龙头 | 1.名称：拖布池水龙头 |  | 个 | 2
86 | 031004014002 | 清扫口 | 1.名称：清扫口 2.规格：de110 |  | 个 | 4
87 | 031004014003 | 地漏 | 1.名称：地漏 2.规格：DN100 |  | 个 | 7
88 | 010507006001 | 化粪池、检查井 | 1.名称：YJBH型化粪池 2.规格：YJBH-5-II,考国标图集14SS706-P24,清掏周期180天 |  | 座 | 1
89 | 010507006002 | 污水井 | 1.名称：污水井 |  | 座 | 2
90 | 040101002001 | 挖沟槽土方 | 1.土壤类别:挖沟槽土方 |  | m3 | 91.14
91 | 040103001001 | 回填方 | 1.密实度要求:回填土 |  | m3 | 49.17
92 | 040103001002 | 回填方 | 1.密实度要求:回填中砂 |  | m3 | 36.95
93 | 040103002001 | 余方弃置 | 1.运距:自卸汽车运土方 运距1km内 实际运距(km):15 |  | m3 | 41.97
蓄水池及机房给排水
本页小计
注：为计取规费等的使用，可在表中增设其中：“定额人工费”。
表—08
分部分项工程和单价措施项目清单与计价表
工程名称：安装工程 |  |  |  | 标段： |  |  |  | 第 7 页 共 12 页
序号 | 项目编码 | 项目名称 | 项目特征描述 |  | 计量单位 | 工程量 | 金额（元）
[7 empty] | 综合单价 |  | 综合合价 | 其中
暂估价
94 | 031001006010 | 塑料管 | 1.名称：PPR给水管 2.规格：DN40 3.连接方式：热熔连接 4.压力试验及吹、洗设计要求：水冲洗 |  | m | 2.05
95 | 031001006011 | 塑料管 | 1.名称：PPR给水管 2.规格：DN50 3.连接方式：热熔连接 4.压力试验及吹、洗设计要求：水冲洗 |  | m | 7.61
96 | 031001006012 | 塑料管 | 1.名称：PPR给水管 2.规格：DN80 3.连接方式：热熔连接 4.压力试验及吹、洗设计要求：水冲洗 |  | m | 21.48
97 | 031001006013 | 塑料管 | 1.名称：PPR给水管 2.规格：DN100 3.连接方式：热熔连接 4.压力试验及吹、洗设计要求：水冲洗 |  | m | 8.82
98 | 031001006014 | 塑料管 | 1.名称：PPR给水管 2.规格：DN150 3.连接方式：热熔连接 4.压力试验及吹、洗设计要求：水冲洗 |  | m | 2.1
99 | 031001006015 | 塑料管 | 1.名称：蓄水池溢水管 2.规格：DN100 3.连接方式：粘接 |  | m | 2.29
100 | 031001006016 | 塑料管 | 1.名称：强排管 2.规格：DN75 3.连接方式：粘接 |  | m | 0.94
101 | 031001006017 | 塑料管 | 1.名称：强排管 2.规格：DN150 3.连接方式：粘接 |  | m | 11.87
102 | 030109011001 | 潜水泵 | 1.名称：潜水泵 2.规格：WQ40-10-3；3kW/台 40m /h 扬程10m |  | 台 | 2
103 | 030109001001 | 离心式泵 | 1.名称：水泵 2.规格：65GL36-110；30kW/台 36m /h 扬程110m |  | 台 | 2
本页小计
注：为计取规费等的使用，可在表中增设其中：“定额人工费”。
表—08
分部分项工程和单价措施项目清单与计价表
工程名称：安装工程 |  |  |  | 标段： |  |  |  | 第 8 页 共 12 页
序号 | 项目编码 | 项目名称 | 项目特征描述 |  | 计量单位 | 工程量 | 金额（元）
[7 empty] | 综合单价 |  | 综合合价 | 其中
暂估价
104 | 030109001002 | 离心式泵 | 1.名称：水泵 2.规格：65GL36-110；11kW/台 15m /h 扬程154m |  | 台 | 2
105 | 030804001001 | 低压碳钢管件 | 1.名称：同心异径管 2.规格：DN80 |  | 个 | 2
106 | 030804001002 | 同心异径管 | 1.名称：同心异径管 2.规格：DN150 |  | 个 | 2
107 | 030804001003 | 防虫18目网罩 | 1.名称：防虫18目网罩 |  | 个 | 7
108 | 030804001004 | 溢水喇叭口 | 1.名称：溢水喇叭口 |  | 个 | 3
109 | 030804001005 | 检修口 | 1.名称：检修口800X800；不锈钢盖板 |  | 个 | 3
110 | 030807003001 | 止回阀 | 1.名称：止回阀 2.规格：DN50 |  | 个 | 2
111 | 030807003002 | 止回阀 | 1.名称：止回阀 2.规格：DN80 |  | 个 | 2
112 | 030807003003 | 闸阀 | 1.名称：闸阀 2.规格：DN50 |  | 个 | 5
113 | 030807003004 | 闸阀 | 1.名称：闸阀 2.规格：DN80 |  | 个 | 6
114 | 030807003005 | 闸阀 | 1.名称：闸阀 2.规格：DN100 |  | 个 | 3
115 | 030807003006 | 闸阀 | 1.名称：闸阀 2.规格：DN150 |  | 个 | 2
116 | 030807003007 | 蝶阀 | 1.名称：蝶阀 2.规格：DN100 |  | 个 | 1
117 | 030807003008 | 蝶阀 | 1.名称：蝶阀 2.规格：DN150 |  | 个 | 1
118 | 031003010001 | 橡胶接头 | 1.名称：橡胶接头 2.规格：DN50 |  | 个 | 4
119 | 031003010002 | 橡胶接头 | 1.名称：橡胶接头 2.规格：DN80 |  | 个 | 2
120 | 031003010003 | 橡胶接头 | 1.名称：橡胶接头 2.规格：DN150 |  | 个 | 2
121 | 031003013001 | 水表 | 1.名称：水表 2.规格：DN50 |  | 个 | 2
122 | 031003013002 | 水表 | 1.名称：水表 2.规格：DN150 |  | 个 | 2
本页小计
注：为计取规费等的使用，可在表中增设其中：“定额人工费”。
表—08
分部分项工程和单价措施项目清单与计价表
工程名称：安装工程 |  |  |  | 标段： |  |  |  | 第 9 页 共 12 页
序号 | 项目编码 | 项目名称 | 项目特征描述 |  | 计量单位 | 工程量 | 金额（元）
[7 empty] | 综合单价 |  | 综合合价 | 其中
暂估价
123 | 030804001006 | 液位计套管 | 1.名称：液位计套管 2.规格：DN50 |  | 个 | 3
124 | 031002003001 | 防水套管 | 1.名称：防水套管 2.规格：DN80 |  | 个 | 5
125 | 031002003002 | 防水套管 | 1.名称：防水套管 2.规格：DN100 |  | 个 | 7
126 | 031002003003 | 防水套管 | 1.名称：防水套管 2.规格：DN150 |  | 个 | 4
127 | 030404022001 | 液位控制器 | 1.名称：液位控制器 |  | 台 | 1
给水提升管网平面图
128 | 031001006018 | 塑料管 | 1.名称：室外PPR给水管2.0PA 2.规格：DN50 3.连接方式：热熔连接 4.压力试验及吹、洗设计要求：水冲洗 |  | m | 97.63
129 | 031001006020 | 塑料管 | 1.名称：室外PPR给水管2.0PA 2.规格：DN65 3.连接方式：热熔连接 4.压力试验及吹、洗设计要求：水冲洗 |  | m | 362.61
130 | 031001006019 | 塑料管 | 1.名称：室外PPR给水管2.0PA 2.规格：DN80 3.连接方式：热熔连接 4.压力试验及吹、洗设计要求：水冲洗 |  | m | 308.2
131 | 031003003003 | 焊接法兰阀门 | 1.名称：闸阀 2.规格：DN80 3.连接方式：法兰连接 |  | 个 | 2
132 | 031002003004 | 套管 | 1.名称：过路套管 2.规格：DN100 |  | 个 | 5
133 | 040101002002 | 挖沟槽土方 | 1.土壤类别:挖沟槽土方 |  | m3 | 377.66
134 | 040103001003 | 回填方 | 1.密实度要求:回填土 |  | m3 | 206.12
135 | 040103001004 | 回填方 | 1.密实度要求:回填中砂 |  | m3 | 168.6
136 | 040103002002 | 余方弃置 | 1.运距:自卸汽车运土方 运距1km内 实际运距(km):15 |  | m3 | 171.54
本页小计
注：为计取规费等的使用，可在表中增设其中：“定额人工费”。
表—08
分部分项工程和单价措施项目清单与计价表
工程名称：安装工程 |  |  |  | 标段： |  |  |  | 第 10 页 共 12 页
序号 | 项目编码 | 项目名称 | 项目特征描述 |  | 计量单位 | 工程量 | 金额（元）
[7 empty] | 综合单价 |  | 综合合价 | 其中
暂估价
景观绿化给水平面图
137 | 031001006021 | 塑料管 | 1.名称：室外PPR给水管2.0PA 2.规格：DN25 3.连接方式：热熔连接 4.压力试验及吹、洗设计要求：水冲洗 |  | m | 203.72
138 | 031001006022 | 塑料管 | 1.名称：室外PPR给水管2.0PA 2.规格：DN32 3.连接方式：热熔连接 4.压力试验及吹、洗设计要求：水冲洗 |  | m | 47.08
139 | 031001006023 | 塑料管 | 1.名称：室外PPR给水管2.0PA 2.规格：DN40 3.连接方式：热熔连接 4.压力试验及吹、洗设计要求：水冲洗 |  | m | 36.77
140 | 031001006024 | 塑料管 | 1.名称：室外PPR给水管2.0PA 2.规格：DN50 3.连接方式：热熔连接 4.压力试验及吹、洗设计要求：水冲洗 |  | m | 64.71
141 | 031001006025 | 塑料管 | 1.名称：室外PPR给水管2.0PA 2.规格：DN65 3.连接方式：热熔连接 4.压力试验及吹、洗设计要求：水冲洗 |  | m | 44.96
142 | 031001006026 | 塑料管 | 1.名称：室外PPR给水管2.0PA 2.规格：DN80 3.连接方式：热熔连接 4.压力试验及吹、洗设计要求：水冲洗 |  | m | 691.87
143 | 031003003004 | 焊接法兰阀门 | 1.名称：闸阀 2.规格：DN50 3.连接方式：法兰连接 |  | 个 | 1
144 | 031003003005 | 焊接法兰阀门 | 1.名称：闸阀 2.规格：DN80 3.连接方式：法兰连接 |  | 个 | 10
145 | 031003003006 | 焊接法兰阀门 | 1.名称：蝶阀 2.规格：DN80 3.连接方式：法兰连接 |  | 个 | 1
本页小计
注：为计取规费等的使用，可在表中增设其中：“定额人工费”。
表—08
分部分项工程和单价措施项目清单与计价表
工程名称：安装工程 |  |  |  | 标段： |  |  |  | 第 11 页 共 12 页
序号 | 项目编码 | 项目名称 | 项目特征描述 |  | 计量单位 | 工程量 | 金额（元）
[7 empty] | 综合单价 |  | 综合合价 | 其中
暂估价
146 | 031003003007 | 焊接法兰阀门 | 1.名称：泄压阀 2.规格：DN80 3.连接方式：法兰连接 |  | 个 | 2
147 | 031003003008 | 焊接法兰阀门 | 1.名称：水锤消除器 2.规格：DN80 3.连接方式：法兰连接 |  | 个 | 3
148 | 031003001003 | 螺纹阀门 | 1.名称：取水器 2.规格：DN20 3.连接方式：螺纹连接 |  | 个 | 41
149 | 粤050101024001 | 阀门井 | 1.立式闸阀井 井内径1.20m 井室深1.20m 井深(m) 1.45 2.砌筑用水泥砂浆(配合比) 中砂 M7.5 3.普通预拌混凝土 碎石粒径综合考虑 C20 |  | 座 | 11
150 | 040101002003 | 挖沟槽土方 | 1.土壤类别:挖沟槽土方 |  | m3 | 531.85
151 | 040103001005 | 回填方 | 1.密实度要求:回填土 |  | m3 | 292.23
152 | 040103001006 | 回填方 | 1.密实度要求:回填中砂 |  | m3 | 233.73
153 | 040103002003 | 余方弃置 | 1.运距:自卸汽车运土方 运距1km内 实际运距(km):15 |  | m3 | 259.14
154 | 031003001004 | 取水器DN20 | 1.螺纹阀安装 公称直径(mm以内) 20 |  | 个 | 49
消防水工程
155 | 030901002001 | 消火栓钢管 | 1.名称：镀锌钢管 2.规格：DN100 3.连接方式：卡箍连接 4.刷油：手工除锈、红丹防锈漆、调和漆各两遍 |  | m | 495.79
156 | 031003003009 | 焊接法兰阀门 | 1.名称：闸阀 2.规格：DN100 3.连接方式：法兰连接 |  | 个 | 2
157 | 031003003010 | 焊接法兰阀门 | 1.名称：水锤消除器 2.规格：DN100 3.连接方式：法兰连接 |  | 个 | 2
本页小计
注：为计取规费等的使用，可在表中增设其中：“定额人工费”。
表—08
分部分项工程和单价措施项目清单与计价表
工程名称：安装工程 |  |  |  | 标段： |  |  |  | 第 12 页 共 12 页
序号 | 项目编码 | 项目名称 | 项目特征描述 |  | 计量单位 | 工程量 | 金额（元）
[7 empty] | 综合单价 |  | 综合合价 | 其中
暂估价
158 | 粤050101024002 | 阀门井 | 1.立式闸阀井 井内径1.20m 井室深1.20m 井深(m) 1.45 2.砌筑用水泥砂浆(配合比) 中砂 M7.5 3.普通预拌混凝土 碎石粒径综合考虑 C20 |  | 座 | 4
159 | 030901011001 | 室外消火栓 | 1.名称：室外消火栓 2.规格：DN100 |  | 套 | 4
160 | 040101002006 | 挖沟槽土方 | 1.土壤类别:挖沟槽土方 |  | m3 | 252.85
161 | 040103001010 | 回填方 | 1.密实度要求:回填土 |  | m3 | 137.58
162 | 040103001011 | 回填方 | 1.密实度要求:回填中砂 |  | m3 | 111.38
163 | 040103002006 | 余方弃置 | 1.运距:自卸汽车运土方 运距1km内 实际运距(km):15 |  | m3 | 115.27
措施项目
| 2 | 措施其他项目
164 | 031302007001 | 高层施工增加 |  |  | 项 | 1
165 | 031302004001 | 二次搬运 |  |  | 项 | 1
166 | 031301017001 | 脚手架搭拆费 |  |  | 项 | 1
本页小计
合 计
注：为计取规费等的使用，可在表中增设其中：“定额人工费”。
表—08